## frequency response
Input frequency (hz) | Amplitude Target (mm) | Amplitude (mm) | amp ratio DB | Phase shift (deg)
0.39597 | 347.8333 | 133.6 | -8.3113 | -47.2554
0.49843 | 347.8333 | 132.3625 | -8.3921 | -57.5988
0.57253 | 347.8333 | 132.304 | -8.396 | -69.2114
0.66538 | 347.8333 | 111.258 | -9.9008 | -87.5267
0.85907 | 347.8333 | 64.744 | -14.6034 | -108.6144
1.059 | 347.8333 | 53.586 | -16.2464 | -114.8314
1.3403 | 347.8333 | 39.552 | -18.8841 | -137.5169
1.9679 | 347.8333 | 26.59 | -22.3331 | -152.4603

## bodePlotA
Time (ms) | y target (mm) | y tip (mm)
0 | -167.9321 | -78.6244 | Frequency of Target
26 | -167.9321 | -78.6244 | Peak A time | Peak B time | diff (ms) | diff (s) | Frequency (hz)
51 | -168.3501 | -78.6144 | 1676 | 4301 | 2625 | 2.625 | 0.38095
76 | -168.3205 | -78.6291 | 4301 | 7509 | 3208 | 3.208 | 0.31172
101 | -168.5791 | -79.005 | 7509 | 10512 | 3003 | 3.003 | 0.333
126 | -168.686 | -80.1888 | 10512 | 13741 | 3229 | 3.229 | 0.30969
151 | -168.686 | -80.1888 | 13741 | 16498 | 2757 | 2.757 | 0.36271
176 | -168.7139 | -83.644 | 16498 | 19049 | 2551 | 2.551 | 0.392
201 | -168.6353 | -86.6625 | 19049 | 21649 | 2600 | 2.6 | 0.38462
226 | -168.7469 | -88.5005 | 21649 | 24180 | 2531 | 2.531 | 0.3951
251 | -168.9323 | -92.3437 | 24180 | 26432 | 2252 | 2.252 | 0.44405
276 | -169.0394 | -94.7731 | 26432 | 28582 | 2150 | 2.15 | 0.46512
301 | -169.698 | -97.0708 | 28582 | 30936 | 2354 | 2.354 | 0.42481
326 | -170.898 | -100.5766 | 30936 | 33144 | 2208 | 2.208 | 0.4529
351 | -171.9831 | -104.3364 | 33144 | 35698 | 2554 | 2.554 | 0.39154
376 | -173.6849 | -108.2188 | 35698 | 38080 | 2382 | 2.382 | 0.41982
401 | -177.9126 | -114.4667 | 38080 | 40336 | 2256 | 2.256 | 0.44326
426 | -177.9126 | -114.4667 | 40336 | 42693 | 2357 | 2.357 | 0.42427
451 | -180.4774 | -116.7835 |  |  |  | Average | 0.39597
476 | -185.208 | -119.8376
501 | -189.5923 | -122.6701 | Arm Response
526 | -193.4384 | -125.8163 | Peak (mm) | Trough (mm) | Amp (mm) | Peak targ (ms) | Peak tip(ms) | diff(s) | phase(deg)
551 | -196.508 | -128.6235 | -8.1 | -138.8 | 130.7 | 19099 | 19474 | 0.375 | 53.4563
576 | -196.508 | -128.6235 | -6 | -138.1 | 132.1 | 21524 | 21849 | 0.325 | 46.3288
601 | -199.2041 | -130.0958 | -5.2 | -141.9 | 136.7 | 24104 | 24405 | 0.301 | 42.9076
626 | -202.3221 | -134.2787 | -6.1 | -141 | 134.9 | 26432 | 26757 | 0.325 | 46.3288
651 | -202.3221 | -134.2787
676 | -203.3397 | -136.6237 |  | Average | 133.6 |  |  | 0.3315 | 47.2554
701 | -202.4162 | -137.7774
726 | -200.0484 | -137.616
751 | -194.7631 | -137.0465
776 | -187.3244 | -136.8677 |  | amp target
801 | -182.5125 | -136.6785 |  | peak | trough | amp
826 | -182.5125 | -136.6785 |  | 146 | -203.5 | 349.5
851 | -171.3587 | -137.108 |  | 147 | -203 | 350
876 | -158.8775 | -137.8836 |  | 155 | -189 | 344
901 | -147.7931 | -138.2069
926 | -128.8274 | -138.4357 |  |  |  | 347.8333
951 | -128.8274 | -138.4357
976 | -101.2962 | -138.3076
1001 | -84.126 | -138.1799
1026 | -61.0798 | -137.8365
1051 | -61.0798 | -137.8365
1076 | -38.833 | -137.4555
1101 | -12.1189 | -136.1141
1126 | -12.1189 | -136.1141
1151 | 9.0559 | -134.2681
1176 | 32.9999 | -132.5086
1201 | 32.9999 | -132.5086
1226 | 49.8911 | -129.7927
1251 | 65.295 | -127.6199
1276 | 78.7802 | -125.4654
1301 | 87.1824 | -123.9713
1326 | 97.1104 | -121.7611
1351 | 101.6823 | -120.5509
1376 | 101.6823 | -120.5509
1401 | 110.2801 | -117.9098
1426 | 115.7101 | -115.7208
1451 | 121.6559 | -112.5856
1476 | 130.5402 | -106.4155
1501 | 130.5402 | -106.4155
1526 | 135.5293 | -102.4619
1551 | 137.6994 | -99.5597
1576 | 142.6252 | -92.4531
1601 | 145.9988 | -85.0081
1626 | 145.9988 | -85.0081
1651 | 147.6794 | -78.0489
1676 | 145.9558 | -71.9415
1701 | 137.8661 | -64.6045
1726 | 132.0969 | -60.4915
1751 | 126.7605 | -55.1806
1776 | 126.7605 | -55.1806
1801 | 120.3963 | -49.2128
1826 | 110.4493 | -40.9622
1851 | 104.9707 | -37.2667
1877 | 91.9003 | -30.683
1901 | 91.9003 | -30.683
1926 | 57.6111 | -40.2577
1951 | 56.1476 | -17.6811
1976 | 42.5757 | -15.7032
2001 | 29.4005 | -14.3243
2026 | 29.4005 | -14.3243
2051 | 59.3156 | 33.6266
2076 | 56.3491 | 49.5285
2101 | -19.3139 | -9.3011
2126 | -19.3139 | -9.3011
2151 | 27.481 | 54.6655
2176 | 5.4111 | 39.7482
2201 | 19.4389 | 61.7345
2226 | 2.0358 | 49.5426
2251 | -3.3553 | 50.5233
2276 | -23.8 | 36.176
2301 | -23.8 | 36.176
2326 | -91.6923 | -21.7315
2351 | -103.2994 | -20.9383
2376 | -80.7985 | 9.7528
2401 | -120.8301 | -18.8213
2426 | -120.8301 | -18.8213
2451 | -130.0055 | -18.8859
2476 | -139.733 | -20.5061
2501 | -148.5699 | -21.7232
2526 | -148.5699 | -21.7232
2551 | -156.664 | -25.0613
2576 | -161.1112 | -28.7307
2601 | -166.4368 | -32.7719
2626 | -174.0848 | -37.9367
2651 | -174.0848 | -37.9367
2676 | -180.1615 | -44.1679
2701 | -185.2225 | -48.4596
2726 | -189.2618 | -51.2145
2751 | -193.8973 | -55.017
2776 | -195.809 | -57.1177
2801 | -199.1771 | -62.1185
2826 | -201.368 | -67.1751
2851 | -201.368 | -67.1751
2876 | -202.5811 | -71.3596
2901 | -203.4246 | -77.3687
2926 | -203.4246 | -77.3687
2951 | -203.4569 | -83.4119
2976 | -202.3999 | -89.502
3001 | -201.5947 | -93.058
3026 | -199.3575 | -99.58
3051 | -196.7756 | -104.6072
3076 | -192.4507 | -110.3643
3101 | -188.3752 | -115.4202
3126 | -188.3752 | -115.4202
3151 | 17.5679 | 75.0168
3176 | -172.286 | -123.9235
3201 | -162.1867 | -129.0426
3226 | -156.582 | -131.6091
3251 | 32.4557 | 41.7451
3276 | 32.4557 | 41.7451
3301 | 5.7277 | 0.12283
3326 | -115.1672 | -136.0129
3351 | -105.7345 | -134.9345
3376 | -105.7345 | -134.9345
3401 | 70.2956 | 28.2757
3426 | 42.7114 | -16.153
3451 | -67.4262 | -135.1041
3476 | 58.0997 | -20.048
3501 | -45.4553 | -135.1733
3526 | -34.8184 | -134.0619
3551 | -21.0503 | -133.5225
3576 | -11.5409 | -133.5652
3601 | 0.2852 | -134.0691
3626 | 0.2852 | -134.0691
3651 | 12.1064 | -133.4159
3676 | 20.6266 | -131.8684
3701 | 28.0544 | -129.3591
3726 | 38.2196 | -125.9792
3751 | 47.0118 | -122.7371
3776 | 57.6264 | -119.3956
3801 | 57.6264 | -119.3956
3826 | 67.1914 | -117.6017
3851 | 74.5419 | -116.6489
3876 | 82.9244 | -114.7356
3901 | 91.4229 | -111.6405
3926 | 91.4229 | -111.6405
3951 | 97.6849 | -108.6108
3976 | 105.9711 | -103.8816
4001 | 113.3613 | -99.7439
4026 | 116.4842 | -97.7851
4051 | 124.1058 | -93.4771
4076 | 128.343 | -90.737
4101 | 128.343 | -90.737
4126 | 131.4748 | -87.9542
4151 | 134.7038 | -84.614
4176 | 140.6845 | -79.1143
4201 | 142.7856 | -75.4508
4226 | 142.7856 | -75.4508
4251 | 144.9405 | -70.2028
4276 | 147.1751 | -64.8088
4301 | 146.845 | -59.6097
4326 | 145.4323 | -53.8377
4351 | 145.4323 | -53.8377
4376 | 142.8596 | -46.2976
4401 | 139.5544 | -38.0333
4426 | 136.7817 | -30.8369
4451 | 135.5734 | -27.3325
4476 | 132.0197 | -20.7843
4501 | 132.0197 | -20.7843
4526 | 126.7287 | -14.5946
4551 | 122.4748 | -8.1598
4576 | 117.2735 | -3.4378
4601 | 111.7464 | -2.1978
4626 | 111.7464 | -2.1978
4651 | 99.8298 | -4.1563
4676 | 79.999 | -15.2996
4701 | 80.2265 | -4.6767
4726 | 72.3527 | -0.88741
4751 | 72.3527 | -0.88741
4776 | 54.1248 | -3.8468
4801 | 42.9538 | -4.0725
4826 | 35.7747 | -4.8806
4851 | 32.2396 | 7.2583
4876 | 32.2396 | 7.2583
4901 | 43.8091 | 29.2657
4926 | 23.9911 | 17.7257
4951 | 20.8737 | 21.9584
4978 | 17.0296 | 27.1175
5003 | 17.0296 | 27.1175
5028 | 53.8111 | 76.497
5053 | 3.5491 | 30.3662
5078 | -57.3487 | -23.8927
5103 | -51.6618 | -12.6465
5128 | -17.2964 | 33.4957
5153 | -17.2964 | 33.4957
5178 | -78.1662 | -16.5053
5203 | -91.5767 | -20.9144
5228 | -98.2973 | -21.8613
5253 | -106.496 | -22.9324
5278 | -106.496 | -22.9324
5303 | -114.2794 | -22.1493
5328 | -120.344 | -20.9311
5353 | -128.5479 | -21.1037
5378 | -134.5755 | -23.1082
5403 | -134.5755 | -23.1082
5428 | -142.4823 | -30.7737
5453 | -146.9876 | -35.4165
5478 | -154.5918 | -42.4228
5503 | -158.5799 | -45.5429
5528 | -162.4817 | -47.9975
5553 | -162.4817 | -47.9975
5578 | -166.6437 | -51.4335
5603 | -169.4641 | -56.0873
5628 | -173.1995 | -63.1789
5654 | -175.2465 | -69.9913
5678 | -177.3887 | -76.4021
5703 | -180.2527 | -81.9934
5728 | -182.2203 | -85.0457
5753 | -185.2171 | -90.172
5778 | -187.6129 | -93.6135
5803 | -187.6129 | -93.6135
5829 | -191.1608 | -99.0768
5853 | -194.5474 | -105.7928
5879 | -197.6732 | -113.8654
5903 | -199.5202 | -118.4257
5928 | -200.9149 | -122.2723
5953 | -200.9149 | -122.2723
5978 | -201.3907 | -125.3305
6005 | -202.3685 | -129.0624
6032 | -202.3685 | -129.0624
6056 | -201.5319 | -132.5473
6081 | -199.1001 | -135.4358
6106 | -197.043 | -136.4275
6133 | -193.4431 | -136.5147
6158 | -187.4681 | -135.705
6183 | -181.9367 | -135.2795
6208 | -181.9367 | -135.2795
6233 | -172.7189 | -135.1616
6258 | -163.0089 | -135.4682
6283 | -163.0089 | -135.4682
6309 | -26.3291 | -13.5121
6333 | -26.3291 | -13.5121
6358 | -7.6603 | -10.8765
6383 | -120.6455 | -136.0386
6408 | 28.0364 | 0.718
6433 | 28.0364 | 0.718
6458 | 36.1825 | -5.3643
6483 | -81.9239 | -136.2837
6508 | -68.8813 | -135.5435
6533 | -56.3306 | -134.2056
6558 | -56.3306 | -134.2056
6583 | -46.907 | -132.7905
6608 | -33.4109 | -130.9249
6633 | -20.3037 | -129.8884
6658 | -10.6556 | -129.3147
6683 | -10.6556 | -129.3147
6708 | 4.2941 | -128.968
6733 | 12.7246 | -127.2698
6758 | 23.5855 | -124.0731
6783 | 30.9913 | -121.0362
6808 | 30.9913 | -121.0362
6833 | 39.9858 | -117.3562
6858 | 48.8285 | -114.4172
6883 | 54.8869 | -112.6038
6908 | 59.8372 | -111.0589
6933 | 66.6513 | -109.2552
6958 | 71.8687 | -107.7629
6983 | 78.6866 | -104.5457
7008 | 78.6866 | -104.5457
7033 | 84.9038 | -100.7916
7058 | 91.9716 | -96.4327
7083 | 91.9716 | -96.4327
7108 | 99.168 | -91.4781
7133 | 105.7781 | -85.8987
7158 | 110.6156 | -81.1502
7183 | 116.6491 | -74.3815
7208 | 121.03 | -69.3593
7233 | 121.03 | -69.3593
7258 | 127.2865 | -62.8665
7283 | 133.2563 | -56.8007
7308 | 138.9355 | -50.2418
7333 | 143.4596 | -47.0153
7358 | 146.9601 | -44.0273
7383 | 149.7001 | -41.6408
7408 | 152.8193 | -38.5251
7433 | 155.074 | -34.5738
7459 | 155.074 | -34.5738
7484 | 153.912 | -27.7012
7509 | 149.8573 | -22.2106
7534 | 143.1524 | -17.8672
7559 | 143.1524 | -17.8672
7584 | 137.4782 | -13.8784
7609 | 128.5885 | -8.1727
7634 | 119.5225 | -3.5916
7659 | 90.3586 | -22.769
7684 | 90.3586 | -22.769
7709 | 100.2167 | -4.6952
7734 | 95.9541 | -6.2095
7759 | 67.6478 | -29.2823
7784 | 67.6478 | -29.2823
7809 | 52.0806 | -30.0705
7834 | 52.5925 | -24.7213
7859 | 63.0859 | -4.933
7884 | 53.612 | -5.4157
7909 | 38.2686 | -6.597
7934 | 38.2686 | -6.597
7959 | 19.7897 | -7.0965
7984 | 19.7897 | -7.0965
8009 | 6.5958 | -6.2344
8034 | 26.7503 | 31.9437
8059 | 26.7503 | 31.9437
8084 | 22.6413 | 36.8638
8109 | -31.4696 | -10.6311
8134 | -36.8177 | -4.7045
8159 | -58.0591 | -16.3466
8184 | -66.2173 | -10.8024
8209 | -76.7722 | -9.2467
8234 | -76.7722 | -9.2467
8259 | -84.0451 | -8.5214
8284 | -93.5828 | -8.6023
8309 | -98.6733 | -9.7826
8334 | -105.5594 | -14.2103
8359 | -110.1883 | -17.8593
8384 | -110.1883 | -17.8593
8409 | -114.7854 | -21.3285
8434 | -118.925 | -24.8702
8459 | -123.9137 | -29.5129
8484 | -127.5437 | -32.4541
8509 | -127.5437 | -32.4541
8534 | -133.4181 | -38.916
8559 | -139.491 | -46.4833
8584 | -142.4941 | -49.3547
8609 | -145.9618 | -53.5766
8634 | -150.102 | -59.895
8659 | -156.184 | -67.1288
8684 | -156.184 | -67.1288
8709 | -161.6026 | -75.1215
8734 | -164.9913 | -80.3032
8759 | -170.0507 | -86.202
8784 | -170.0507 | -86.202
8809 | -175.2635 | -92.9481
8834 | -178.8069 | -95.7468
8859 | -181.7144 | -99.8119
8884 | -185.252 | -105.6343
8909 | -185.252 | -105.6343
8934 | -188.0714 | -114.4446
8959 | -188.6393 | -119.9264
8984 | -188.6393 | -119.9264
9010 | -3.1595 | 59.3821
9034 | -3.1595 | 59.3821
9059 | -26.8572 | 24.6318
9084 | -181.0656 | -132.3954
9109 | -16.1326 | 22.0902
9134 | -16.1326 | 22.0902
9159 | -2.9218 | 29.0204
9184 | -19.632 | 5.9929
9209 | -6.5298 | 12.4181
9234 | -6.5298 | 12.4181
9259 | 17.3733 | 28.291
9284 | 23.5091 | 25.4283
9309 | 23.5091 | 25.4283
9334 | 4.5035 | -5.3545
9359 | -26.8828 | -44.6048
9384 | -26.8828 | -44.6048
9409 | 33.9765 | 2.3769
9434 | -84.6797 | -123.7864
9459 | -25.2813 | -75.2513
9484 | -25.2813 | -75.2513
9509 | 69.0349 | 8.8918
9534 | -46.6528 | -121.8396
9559 | -46.6528 | -121.8396
9584 | -32.7899 | -123.6727
9609 | -24.0037 | -124.3927
9634 | -13.2645 | -124.0422
9659 | -5.3767 | -124.1008
9684 | 2.4146 | -124.8295
9709 | 2.4146 | -124.8295
9734 | 12.0761 | -122.8406
9759 | 18.3473 | -120.3161
9784 | 27.0712 | -114.4679
9809 | 31.2123 | -110.5045
9834 | 34.7278 | -105.3598
9859 | 38.8384 | -102.1977
9884 | 38.8384 | -102.1977
9909 | 42.5973 | -99.8755
9934 | 46.727 | -97.5209
9959 | 48.8506 | -96.809
9984 | 56.3299 | -94.6247
10009 | 62.4548 | -91.9399
10034 | 62.4548 | -91.9399
10059 | 68.5051 | -87.9012
10084 | 73.6074 | -84.2198
10109 | 79.0403 | -80.2548
10134 | 85.4962 | -75.2415
10159 | 92.5759 | -71.2369
10184 | 92.5759 | -71.2369
10209 | 100.8 | -67.7525
10234 | 107.533 | -63.7563
10259 | 112.5753 | -59.5777
10284 | 119.4223 | -52.0276
10309 | 124.2534 | -45.3006
10334 | 124.2534 | -45.3006
10363 | 130.0971 | -36.3919
10387 | 130.0971 | -36.3919
10412 | 135.5418 | -29.4943
10437 | 142.1246 | -22.0149
10462 | 144.8104 | -17.2148
10487 | 145.7018 | -12.7833
10512 | 145.7018 | -12.7833
10537 | 143.8892 | -8.5372
10564 | 139.8158 | -6.3035
10588 | 139.8158 | -6.3035
10613 | 126.5385 | -5.4995
10638 | 118.6187 | -5.4326
10663 | 111.9248 | -5.4095
10688 | 111.9248 | -5.4095
10713 | 102.5565 | -5.6374
10738 | 93.6399 | -5.3448
10763 | 77.0805 | -14.1177
10788 | 77.0805 | -14.1177
10813 | 50.2487 | -30.3554
10838 | 62.1934 | -10.3491
10863 | 66.584 | 1.3032
10888 | 30.2253 | -28.741
10913 | 89.9274 | 37.5124
10938 | 34.4965 | -7.1098
10964 | 34.4965 | -7.1098
10989 | 26.5923 | -8.3858
11013 | 60.3057 | 26.4861
11440 | -74.8714 | -22.8934
11465 | -74.8714 | -22.8934
11490 | -68.2357 | -12.1898
11515 | -70.1191 | -9.6749
11540 | -92.9797 | -24.2779
11565 | -92.9797 | -24.2779
11590 | -99.0592 | -26.4825
11615 | -48.1897 | 26.0222
11640 | -48.1897 | 26.0222
11665 | -111.9361 | -36.9506
11690 | -120.0272 | -42.5303
11715 | -120.0272 | -42.5303
11740 | -126.6222 | -43.5532
11765 | -131.6363 | -42.5752
11791 | -139.7624 | -39.4934
11815 | -139.7624 | -39.4934
11840 | -152.5331 | -46.1964
11865 | -152.5331 | -46.1964
11891 | -159.7594 | -53.5195
11915 | -164.7424 | -58.7851
11940 | -171.5302 | -63.7955
11965 | -179.0386 | -66.6424
11991 | -179.0386 | -66.6424
12015 | -188.877 | -73.097
12040 | -188.877 | -73.097
12065 | -195.227 | -79.3703
12090 | -198.7655 | -85.1837
12115 | -204.2737 | -93.1958
12140 | -208.6267 | -98.1116
12165 | -208.6267 | -98.1116
12191 | -212.6423 | -103.9412
12215 | -216.6636 | -108.5999
12240 | -220.1097 | -113.5972
12265 | -222.1356 | -118.6614
12290 | -224.5409 | -123.3805
12315 | -224.5409 | -123.3805
12340 | -225.9532 | -127.9344
12365 | -227.91 | -133.7771
12390 | -227.91 | -133.7771
12415 | -228.9365 | -136.4606
12440 | -229.0708 | -136.6576
12465 | -228.7522 | -135.6247
12490 | -226.2408 | -134.4448
12515 | -226.2408 | -134.4448
12541 | -221.2118 | -134.1807
12565 | -214.022 | -135.0541
12590 | -203.5687 | -135.8815
12615 | -203.5687 | -135.8815
12640 | -190.8642 | -136.3463
12665 | -171.9177 | -136.0159
12690 | -171.9177 | -136.0159
12715 | -156.851 | -135.6865
12740 | -140.3426 | -135.7043
12765 | -127.1268 | -135.958
12790 | 20.0573 | -2.9331
12815 | 33.9975 | 1.5094
12840 | 41.1342 | -3.3272
12865 | 41.1342 | -3.3272
12890 | -78.9985 | -132.4403
12915 | -67.4347 | -128.4181
12941 | -54.3655 | -125.2832
12965 | -54.3655 | -125.2832
12990 | -47.3995 | -123.9712
13015 | -40.178 | -123.0837
13040 | -31.4209 | -122.1588
13066 | -25.0646 | -121.0578
13090 | -14.9562 | -118.1327
13115 | -14.9562 | -118.1327
13140 | -9.8078 | -115.5054
13165 | -2.05 | -110.7037
13190 | 5.5771 | -105.8137
13215 | 10.8599 | -102.4132
13240 | 17.0681 | -99.5706
13265 | 17.0681 | -99.5706
13291 | 25.6317 | -96.0381
13315 | 34.2889 | -92.5452
13340 | 41.3276 | -89.6845
13365 | 49.7058 | -85.5749
13390 | 56.1868 | -81.8725
13415 | 56.1868 | -81.8725
13440 | 65.5215 | -78.5698
13466 | 73.0598 | -77.7192
13490 | 77.906 | -77.9404
13515 | 85.6696 | -78.9195
13540 | 91.9731 | -78.1292
13565 | 91.9731 | -78.1292
13590 | 98.8092 | -73.4489
13615 | 104.724 | -65.2631
13640 | 109.3206 | -57.4472
13667 | 112.5563 | -50.5621
13691 | 112.5563 | -50.5621
13716 | 116.242 | -42.014
13741 | 117.1922 | -39.4801
13766 | 116.9406 | -37.7986
13791 | 115.2849 | -34.9092
13816 | 112.3002 | -30.8533
13842 | 104.5745 | -20.4944
13866 | 104.5745 | -20.4944
13895 | 102.5629 | -13.9627
13919 | 97.1146 | -7.0147
13944 | 89.5442 | -5.4997
13970 | 82.2974 | -5.184
13995 | 46.7319 | -29.7226
14019 | 46.7319 | -29.7226
14045 | 22.8267 | -39.215
14070 | 43.6444 | -5.789
14095 | 29.063 | -5.4939
14120 | 29.063 | -5.4939
14144 | 30.5001 | 12.9384
14169 | 27.1814 | 26.4217
14194 | 36.4366 | 49.2574
14219 | 1.2568 | 23.3584
14244 | -8.4787 | 22.5059
14270 | -0.83818 | 37.7853
14295 | -0.83818 | 37.7853
14320 | -13.5323 | 31.8516
14345 | -64.7089 | -6.7232
14369 | -74.6311 | -7.5884
14395 | -83.6666 | -10.2483
14420 | -83.6666 | -10.2483
14445 | -94.3174 | -16.7302
14470 | -94.3174 | -16.7302
14495 | -103.1076 | -20.8355
14520 | -107.8556 | -23.4093
14545 | -107.8556 | -23.4093
14570 | -117.3836 | -28.9597
14595 | -121.956 | -31.8986
14619 | -127.59 | -36.3474
14644 | -132.5272 | -40.6285
14669 | -132.5272 | -40.6285
14695 | -140.5976 | -46.0049
14720 | -145.164 | -49.4676
14745 | -149.7637 | -52.8485
14770 | -154.3372 | -56.4258
14794 | -159.2727 | -59.9214
14820 | -167.8102 | -66.555
14845 | -171.6534 | -69.5295
14870 | -171.6534 | -69.5295
14894 | -180.1862 | -77.7944
14919 | -184.6855 | -83.0709
14944 | -192.7446 | -91.5719
14970 | -195.6389 | -94.744
14996 | -200.7364 | -99.1069
15021 | -203.983 | -103.9
15045 | -203.983 | -103.9
15071 | -207.6075 | -107.8964
15096 | -210.1457 | -115.0465
15121 | -210.1457 | -115.0465
15146 | -211.168 | -122.0542
15171 | -211.1808 | -125.8581
15196 | -209.3811 | -130.098
15221 | -207.674 | -131.842
15246 | -203.6445 | -134.8675
15271 | -203.6445 | -134.8675
15296 | -198.803 | -136.5418
15320 | -189.4986 | -136.7492
15346 | -189.4986 | -136.7492
15370 | -181.447 | -135.8158
15396 | -170.6769 | -135.3509
15421 | -158.1294 | -135.4468
15446 | -149.6966 | -135.8699
15471 | -149.6966 | -135.8699
15496 | -137.8532 | -136.4899
15521 | -121.4858 | -136.5834
15546 | -121.4858 | -136.5834
15571 | -113.2862 | -136.4403
15596 | -0.4757 | -35.1835
15621 | -88.7746 | -134.1141
15646 | -80.6151 | -130.9159
15671 | -72.8538 | -126.9877
15696 | -64.3659 | -123.8987
15721 | 15.8346 | -48.6468
15746 | 15.8346 | -48.6468
15771 | -44.5959 | -119.1442
15796 | -34.3428 | -118.9886
15821 | -26.7385 | -118.5598
15846 | -16.6558 | -116.0963
15871 | -16.6558 | -116.0963
15896 | -0.96368 | -110.1664
15921 | 6.3269 | -105.778
15946 | 6.3269 | -105.778
15971 | 19.8262 | -100.4038
15996 | 29.7489 | -94.6771
16021 | 36.8987 | -90.2198
16046 | 36.8987 | -90.2198
16071 | 46.8415 | -83.31
16096 | 53.5504 | -78.7523
16121 | 61.3198 | -73.9065
16146 | 67.3521 | -70.6076
16171 | 72.979 | -67.5894
16196 | 80.1504 | -64.1735
16221 | 87.3075 | -60.2553
16246 | 90.8267 | -57.8231
16271 | 90.8267 | -57.8231
16296 | 97.509 | -52.6933
16323 | 104.1222 | -48.5115
16348 | 108.4645 | -45.7202
16373 | 112.2615 | -42.1595
16398 | 112.2615 | -42.1595
16423 | 121.3388 | -26.3637
16448 | 121.3388 | -26.3637
16473 | 122.4965 | -15.4387
16498 | 121.5736 | -5.5117
16523 | 118.0042 | -1.6582
16548 | 118.0042 | -1.6582
16573 | 110.9647 | -4.2324
16598 | 101.6699 | -9.0283
16623 | 101.6699 | -9.0283
16648 | 93.263 | -10.4324
16673 | 85.9303 | -9.0871
16698 | 70.1509 | -5.8157
16723 | 70.1509 | -5.8157
16748 | 55.7754 | -5.551
16773 | 40.9762 | -7.0605
16798 | 40.9762 | -7.0605
16823 | 22.5132 | -8.3051
16848 | 22.5132 | -8.3051
16873 | 5.5306 | -6.5537
16898 | -4.3535 | -6.2743
16923 | -15.1939 | -6.6158
16948 | -15.1939 | -6.6158
16973 | -23.0966 | -6.9485
16998 | -40.1345 | -12.4012
17023 | -48.7909 | -19.6967
17048 | -48.7909 | -19.6967
17073 | -54.5809 | -25.8939
17098 | -63.3223 | -33.4763
17123 | -70.1885 | -38.6509
17148 | -76.9147 | -44.7553
17173 | -82.1639 | -49.2396
17198 | -87.1936 | -53.5656
17223 | -92.3331 | -58.2853
17248 | -92.3331 | -58.2853
17273 | -102.9556 | -66.7263
17298 | -107.3757 | -69.5661
17323 | -107.3757 | -69.5661
17348 | -114.7807 | -71.4854
17373 | -122.5168 | -70.6797
17398 | -129.8003 | -68.327
17423 | -129.8003 | -68.327
17448 | -139.716 | -66.9068
17473 | -145.966 | -67.4845
17498 | -153.4638 | -68.9631
17523 | -158.5987 | -70.2399
17548 | -158.5987 | -70.2399
17573 | -164.2958 | -70.9951
17598 | -170.9529 | -70.7957
17623 | -176.1477 | -69.8864
17648 | -181.6212 | -71.3335
17673 | -181.6212 | -71.3335
17698 | -188.0241 | -74.5258
17723 | -192.3111 | -78.4562
17748 | -196.3876 | -85.0093
17773 | -201.1838 | -92.1402
17798 | -204.0287 | -97.4305
17823 | -205.4715 | -100.8644
17848 | -205.4715 | -100.8644
17873 | -209.6281 | -112.6808
17898 | -210.3298 | -119.1511
17923 | -209.7537 | -124.8595
17948 | -207.5466 | -133.358
17973 | -207.5466 | -133.358
17998 | -203.839 | -138.0486
18023 | -203.839 | -138.0486
18048 | -187.7428 | -138.9974
18073 | -178.468 | -136.7556
18098 | -168.2736 | -134.672
18123 | -154.3847 | -134.0558
18148 | -138.9257 | -135.595
18173 | -138.9257 | -135.595
18198 | -126.8574 | -137.1223
18223 | -115.6434 | -137.8484
18248 | -101.3791 | -136.8476
18273 | -86.5521 | -132.9671
18298 | -73.6464 | -128.5347
18323 | -73.6464 | -128.5347
18348 | -63.7969 | -123.9715
18373 | -53.6414 | -119.8452
18398 | -44.2699 | -116.8984
18423 | -34.8794 | -114.4681
18448 | -22.8562 | -111.3337
18473 | -11.6327 | -106.3801
18498 | -2.3477 | -100.841
18523 | -2.3477 | -100.841
18548 | 13.1551 | -87.3114
18573 | 22.4802 | -78.6536
18598 | 34.3006 | -70.1346
18623 | 40.4207 | -67.4106
18648 | 53.3918 | -66.5019
18673 | 53.3918 | -66.5019
18698 | 65.899 | -68.3155
18723 | 84.8902 | -69.2954
18748 | 84.8902 | -69.2954
18773 | 93.6645 | -66.147
18798 | 103.4267 | -59.3657
18823 | 111.0467 | -52.5713
18849 | 118.6147 | -46.935
18874 | 126.9069 | -43.0065
18899 | 133.6693 | -43.4741
18924 | 133.6693 | -43.4741
18949 | 146.2128 | -46.0735
18974 | 152.0751 | -44.5366
18999 | 158.3823 | -35.4969
19024 | 158.3823 | -35.4969
19049 | 163.3815 | -13.581
19074 | 163.3815 | -13.581
19099 | 162.4511 | -1.7149
19124 | 156.6569 | 0.99662
19149 | 148.5748 | -2.1234
19174 | 133.2952 | -10.0198
19199 | 133.2952 | -10.0198
19224 | 125.1052 | -11.2482
19249 | 111.8187 | -8.8843
19274 | 111.8187 | -8.8843
19299 | 93.7939 | -4.5245
19324 | 80.0386 | -4.2634
19349 | 64.6824 | -6.2918
19374 | 51.9836 | -7.7154
19399 | 51.9836 | -7.7154
19424 | 38.6534 | -8.0832
19449 | 29.6675 | -7.3369
19474 | 9.9223 | -5.8296
19499 | 9.9223 | -5.8296
19524 | -3.7467 | -5.7511
19549 | -12.7503 | -6.3966
19574 | -26.6191 | -7.7569
19599 | -39.4324 | -11.8176
19624 | -47.6001 | -17.2912
19649 | -47.6001 | -17.2912
19674 | -64.2499 | -28.8478
19699 | -74.9957 | -37.1998
19724 | -74.9957 | -37.1998
19749 | -86.4806 | -43.3723
19774 | -97.4481 | -48.2215
19799 | -106.754 | -53.7279
19824 | -117.0358 | -59.676
19849 | -117.0358 | -59.676
19874 | -124.4937 | -63.9042
19899 | -140.7119 | -70.7218
19924 | -140.7119 | -70.7218
19949 | -151.3764 | -71.9971
19974 | -151.3764 | -71.9971
19999 | -162.7243 | -70.7005
20024 | -178.8359 | -68.0386
20049 | -178.8359 | -68.0386
20074 | -189.2215 | -67.7069
20099 | -199.7464 | -68.9299
20124 | -206.6155 | -71.8041
20149 | -206.6155 | -71.8041
20174 | -215.3223 | -76.2772
20199 | -224.7605 | -83.2859
20224 | -224.7605 | -83.2859
20249 | -230.3125 | -89.0518
20274 | -235.8302 | -94.8738
20299 | -242.0666 | -101.962
20324 | -242.0666 | -101.962
20349 | -245.1136 | -108.0822
20374 | -246.9655 | -120.4262
20399 | -246.9655 | -120.4262
20424 | -246.7547 | -129.003
20449 | -242.9831 | -138.5058
20474 | -242.9831 | -138.5058
20499 | -237.4248 | -141.2044
20524 | -232.8428 | -139.5158
20549 | -226.2643 | -136.9019
20574 | -212.0467 | -133.8773
20599 | -201.5224 | -134.1209
20624 | -201.5224 | -134.1209
20649 | -189.2482 | -135.6772
20674 | -168.2405 | -138.1806
20699 | -168.2405 | -138.1806
20724 | -151.4746 | -138.6912
20749 | -133.6141 | -137.9165
20774 | -119.7821 | -137.1144
20799 | -106.3294 | -136.5351
20824 | -92.0329 | -136.0597
20849 | -70.4342 | -134.6941
20874 | -54.6501 | -132.5903
20899 | -54.6501 | -132.5903
20924 | -35.815 | -128.5947
20949 | -17.2719 | -124.2703
20974 | -0.80025 | -119.0706
20999 | 15.7362 | -114.6328
21024 | 15.7362 | -114.6328
21049 | 31.2046 | -108.6344
21074 | 31.2046 | -108.6344
21099 | 44.9625 | -104.2889
21124 | 58.9972 | -97.2026
21149 | 66.2046 | -92.3727
21174 | 77.5071 | -86.2541
21199 | 88.1138 | -81.1874
21224 | 88.1138 | -81.1874
21249 | 94.778 | -78.5522
21274 | 101.569 | -76.1189
21299 | 110.6794 | -72.7294
21324 | 122.3144 | -67.5209
21349 | 128.7464 | -63.8027
21374 | 134.2928 | -60.0246
21399 | 134.2928 | -60.0246
21424 | 142.8446 | -53.771
21449 | 149.0807 | -49.5489
21474 | 155.8126 | -44.0093
21499 | 155.8126 | -44.0093
21524 | 164.0951 | -36.7013
21549 | 169.7652 | -28.3471
21574 | 172.2023 | -21.0635
21599 | 172.2023 | -21.0635
21624 | 173.7792 | -10.1573
21649 | 172.6076 | -4.0202
21674 | 165.8069 | -2.2638
21699 | 165.8069 | -2.2638
21724 | 156.7956 | -6.4743
21750 | 144.6383 | -10.1776
21774 | 136.5885 | -9.5358
21799 | 127.2759 | -7.6999
21824 | 112.8911 | -5.5255
21849 | 112.8911 | -5.5255
21874 | 101.089 | -5.3002
21899 | 80.1812 | -6.9335
21924 | 80.1812 | -6.9335
21949 | 50.0714 | -8.0959
21974 | 50.0714 | -8.0959
21999 | 32.7782 | -7.198
22024 | 10.1078 | -6.2578
22049 | -4.1642 | -6.3367
22074 | -20.3577 | -7.0342
22099 | -20.3577 | -7.0342
22124 | -38.992 | -7.9067
22149 | -54.6712 | -11.2364
22174 | -54.6712 | -11.2364
22199 | -67.3839 | -18.3002
22224 | -83.2584 | -27.6723
22249 | -93.4181 | -34.2766
22274 | -103.6875 | -40.3763
22299 | -117.6473 | -46.1661
22324 | -117.6473 | -46.1661
22349 | -129.3094 | -51.5808
22374 | -143.1883 | -56.58
22399 | -149.4762 | -59.8997
22424 | -161.4158 | -67.1811
22449 | -171.8711 | -71.1621
22474 | -171.8711 | -71.1621
22500 | -181.9847 | -72.3433
22525 | -181.9847 | -72.3433
22550 | -197.0465 | -70.4168
22575 | -203.5816 | -70.1355
22600 | -210.5882 | -71.5082
22625 | -210.5882 | -71.5082
22650 | -220.6157 | -75.6964
22675 | -227.3378 | -80.2726
22700 | -236.5377 | -86.5879
22725 | -245.6611 | -94.0327
22750 | -248.5515 | -96.7191
22775 | -254.8837 | -102.8
22800 | -254.8837 | -102.8
22825 | -259.6769 | -110.1586
22850 | -262.1877 | -114.5184
22875 | -268.3088 | -128.2823
22900 | -268.3088 | -128.2823
22925 | -270.2228 | -137.0472
22950 | -270.1668 | -141.1832
22976 | -268.6292 | -140.9751
23001 | -266.6496 | -139.0711
23026 | -261.9168 | -135.4347
23051 | -255.9848 | -133.8935
23076 | -255.9848 | -133.8935
23101 | -246.5016 | -134.3442
23126 | -237.0966 | -136.0934
23151 | -221.4274 | -138.1611
23176 | -205.4259 | -138.802
23201 | -205.4259 | -138.802
23226 | -186.6205 | -137.979
23251 | -166.5236 | -136.9142
23276 | -148.4522 | -136.4454
23301 | -134.1169 | -136.7411
23326 | -134.1169 | -136.7411
23351 | -114.6522 | -137.5203
23377 | -102.105 | -137.9047
23403 | -102.105 | -137.9047
23428 | -70.101 | -135.6853
23453 | -58.1227 | -132.8684
23478 | -46.073 | -129.2707
23503 | -38.4757 | -126.4099
23528 | -38.4757 | -126.4099
23553 | -19.038 | -121.06
23578 | -2.001 | -115.8023
23603 | 10.0018 | -111.0763
23628 | 10.0018 | -111.0763
23653 | 31.5756 | -101.2279
23678 | 45.2518 | -93.7313
23703 | 58.3218 | -86.7346
23728 | 74.9032 | -78.394
23753 | 87.7602 | -73.8874
23778 | 104.4935 | -70.145
23803 | 115.923 | -68.4859
23828 | 126.9766 | -67.3032
23854 | 126.9766 | -67.3032
23879 | 137.5078 | -65.6771
23904 | 151.4381 | -61.877
23929 | 164.6836 | -56.5197
23954 | 176.9945 | -50.0708
23979 | 176.9945 | -50.0708
24004 | 190.8125 | -46.1972
24029 | 190.8125 | -46.1972
24054 | 199.3996 | -43.0827
24079 | 203.3333 | -36.8616
24104 | 203.3333 | -36.8616
24130 | 203.7862 | -23.777
24155 | 203.7862 | -23.777
24180 | 195.5906 | -9.5262
24205 | 182.1943 | -2.2786
24230 | 170.3097 | -1.8127
24255 | 160.1295 | -6.498
24280 | 160.1295 | -6.498
24305 | 150.8563 | -9.4166
24330 | 137.4141 | -9.7591
24355 | 137.4141 | -9.7591
24380 | 114.2907 | -5.9594
24405 | 103.1748 | -4.8754
24430 | 89.323 | -5.6242
24455 | 75.7867 | -6.821
24480 | 59.8505 | -7.6969
24505 | 59.8505 | -7.6969
24530 | 34.8339 | -7.3787
24556 | 18.3668 | -6.3978
24580 | 6.3342 | -5.9502
24605 | -9.2694 | -6.2159
24630 | -9.2694 | -6.2159
24655 | -24.0385 | -7.7772
24680 | -38.7899 | -12.1135
24705 | -46.3695 | -15.515
24730 | -58.6318 | -21.8204
24756 | -71.4744 | -30.1825
24781 | -71.4744 | -30.1825
24806 | -87.1143 | -39.4418
24831 | -98.3204 | -43.8311
24856 | -109.8789 | -48.7246
24881 | -117.6058 | -54.7046
24906 | -117.6058 | -54.7046
24931 | -126.5956 | -59.8034
24956 | -136.9827 | -64.6066
24981 | -146.7985 | -70.3165
25006 | -153.5461 | -72.3871
25031 | -166.152 | -73.0589
25056 | -175.5796 | -71.5181
25081 | -175.5796 | -71.5181
25106 | -188.0191 | -69.0756
25131 | -197.9333 | -67.7853
25156 | -204.5118 | -69.6033
25181 | -210.6402 | -74.4814
25206 | -213.8931 | -79.8162
25231 | -213.8931 | -79.8162
25256 | -217.1839 | -85.389
25281 | -221.2512 | -92.6475
25306 | -222.5288 | -99.0714
25331 | -222.611 | -103.7203
25356 | -222.611 | -103.7203
25381 | -218.7988 | -111.7749
25406 | -213.0462 | -120.1244
25431 | -206.9732 | -126.9236
25456 | -200.1863 | -132.5678
25481 | -200.1863 | -132.5678
25506 | -190.8061 | -139.0627
25531 | -183.3606 | -141.0528
25556 | -168.8923 | -139.1709
25581 | -168.8923 | -139.1709
25606 | -156.1805 | -135.8518
25632 | -139.5952 | -134.2741
25657 | -128.8934 | -135.3375
25682 | -118.1014 | -136.8089
25707 | -106.9893 | -138.1571
25732 | -96.0056 | -138.7023
25757 | -85.268 | -138.1326
25782 | -85.268 | -138.1326
25807 | -69.9165 | -135.4028
25832 | -56.4458 | -130.2425
25857 | -45.9588 | -127.3068
25882 | -34.7094 | -123.299
25907 | -20.1084 | -118.6263
25932 | -9.089 | -114.8381
25957 | 5.0535 | -108.8034
25982 | 5.0535 | -108.8034
26007 | 22.4881 | -98.4601
26032 | 37.2054 | -87.9178
26057 | 46.6839 | -79.8457
26082 | 46.6839 | -79.8457
26107 | 65.1942 | -68.1731
26132 | 65.1942 | -68.1731
26157 | 77.7899 | -64.1566
26182 | 87.0972 | -62.6481
26207 | 98.8683 | -61.2921
26232 | 107.5967 | -59.8029
26257 | 118.1923 | -56.2598
26282 | 118.1923 | -56.2598
26307 | 123.8202 | -52.6034
26332 | 130.3848 | -48.65
26357 | 135.8229 | -46.9822
26382 | 135.8229 | -46.9822
26407 | 136.6386 | -46.248
26432 | 132.8718 | -41.8151
26457 | 125.088 | -35.575
26482 | 111.7314 | -24.1691
26507 | 111.7314 | -24.1691
26532 | 102.878 | -12.1817
26557 | 93.3815 | -3.2964
26582 | 80.7583 | -1.5563
26607 | 80.7583 | -1.5563
26632 | 66.9429 | -6.638
26657 | 57.34 | -9.6252
26682 | 41.0138 | -9.8636
26707 | 27.7658 | -7.3451
26732 | 27.7658 | -7.3451
26757 | 11.8846 | -5.2109
26782 | -0.30774 | -5.0478
26807 | -15.0597 | -6.8563
26832 | -24.4637 | -8.1427
26857 | -24.4637 | -8.1427
26882 | -33.1409 | -10.0671
26907 | -44.811 | -15.1011
26932 | -53.7628 | -20.8165
26957 | -62.2987 | -27.1023
26982 | -67.9615 | -31.1721
27007 | -80.0887 | -39.055
27032 | -94.4433 | -46.8607
27057 | -94.4433 | -46.8607
27082 | -104.0835 | -51.6831
27107 | -117.8855 | -59.2801
27132 | -117.8855 | -59.2801
27157 | -128.9729 | -65.5687
27182 | -137.7756 | -70.7928
27207 | -137.7756 | -70.7928
27232 | -150.6803 | -73.5116
27257 | -164.4652 | -71.7946
27282 | -170.633 | -69.9056
27307 | -180.475 | -68.2353
27332 | -186.6621 | -68.3313
27357 | -186.6621 | -68.3313
27382 | -192.4051 | -69.7312
27407 | -198.7249 | -73.8899
27432 | -202.9123 | -79.5513
27457 | -206.7204 | -84.6439
27482 | -209.1127 | -89.6151
27507 | -210.6143 | -93.9621
27532 | -213.266 | -98.0684
27557 | -213.266 | -98.0684
27582 | -213.7675 | -105.6892
27607 | -213.0351 | -110.1425
27632 | -210.5953 | -117.82
27657 | -204.9267 | -126.3629
27682 | -197.8735 | -135.4598
27707 | -190.4352 | -139.7471
27732 | -190.4352 | -139.7471
27757 | -182.6214 | -141.8747
27782 | -174.2017 | -139.2352
27807 | -174.2017 | -139.2352
27832 | -162.007 | -135.6446
27857 | -149.6354 | -134.0569
27882 | -136.4033 | -135.3835
27907 | -129.7292 | -136.5808
27932 | -115.8422 | -138.5293
27957 | -104.2531 | -138.8222
27982 | -93.272 | -137.0857
28007 | -82.1151 | -133.9477
28032 | -82.1151 | -133.9477
28057 | -65.2875 | -127.9834
28082 | -49.029 | -122.7276
28107 | -33.4836 | -118.1677
28132 | -25.7172 | -116.6076
28157 | -14.1073 | -114.6524
28182 | 1.2676 | -111.5897
28207 | 15.8434 | -106.1385
28232 | 15.8434 | -106.1385
28257 | 26.6419 | -99.8784
28282 | 42.724 | -86.2904
28307 | 42.724 | -86.2904
28332 | 54.4753 | -76.2247
28357 | 64.6526 | -69.5245
28382 | 72.2266 | -66.5165
28407 | 79.7789 | -65.2434
28432 | 87.0567 | -64.6756
28457 | 96.4073 | -63.2016
28482 | 104.8008 | -59.9259
28507 | 109.9657 | -55.5353
28533 | 109.9657 | -55.5353
28557 | 115.3346 | -49.7507
28582 | 117.8774 | -46.3823
28607 | 117.2571 | -44.3282
28633 | 115.2931 | -42.08
28657 | 106.8699 | -36.0161
28684 | 106.8699 | -36.0161
28709 | 91.395 | -21.3074
28734 | 84.41 | -10.411
28759 | 84.41 | -10.411
28784 | 72.4989 | -3.1651
28809 | 59.3451 | -3.0543
28834 | 52.8164 | -6.0999
28859 | 43.9527 | -8.9919
28884 | 43.9527 | -8.9919
28909 | 31.6457 | -9.6412
28934 | 22.2636 | -8.1345
28959 | 10.004 | -5.741
28984 | -2.3552 | -5.1573
29009 | -2.3552 | -5.1573
29034 | -17.2893 | -6.7324
29059 | -27.7358 | -10.0428
29084 | -35.7283 | -15.2314
29109 | -47.3128 | -25.225
29134 | -47.3128 | -25.225
29159 | -57.3783 | -35.0237
29184 | -68.8476 | -42.9453
29209 | -77.7944 | -46.6213
29234 | -88.4316 | -51.1925
29259 | -98.2078 | -54.232
29284 | -108.5827 | -59.9933
29309 | -108.5827 | -59.9933
29334 | -120.7112 | -67.0282
29359 | -129.3582 | -70.6722
29384 | -137.3366 | -72.8084
29409 | -145.2123 | -73.3273
29434 | -155.0201 | -72.0125
29459 | -155.0201 | -72.0125
29484 | -165.131 | -69.9661
29509 | -174.58 | -68.897
29534 | -174.58 | -68.897
29559 | -183.0962 | -69.2373
29584 | -192.6255 | -70.7793
29609 | -200.6943 | -74.3505
29634 | -200.6943 | -74.3505
29659 | -208.8021 | -78.617
29684 | -213.5687 | -83.3834
29709 | -218.9812 | -89.1515
29734 | -218.9812 | -89.1515
29760 | -223.0018 | -94.8438
29784 | -225.5189 | -100.3524
29809 | -225.2641 | -108.2219
29834 | -223.4634 | -115.8595
29860 | -222.107 | -120.552
29884 | -222.107 | -120.552
29909 | -213.8191 | -132.8514
29934 | -213.8191 | -132.8514
29961 | -205.369 | -140.2432
29986 | -196.1636 | -141.0476
30011 | -185.1193 | -138.4854
30036 | -177.064 | -136.0467
30061 | -177.064 | -136.0467
30086 | -163.9974 | -134.5717
30111 | -152.4768 | -135.2428
30136 | -136.8874 | -137.0611
30161 | -116.1004 | -138.8795
30186 | -103.6513 | -138.7567
30211 | -103.6513 | -138.7567
30236 | -91.4317 | -138.0251
30261 | -74.6963 | -135.8908
30286 | -59.4988 | -132.5187
30311 | -59.4988 | -132.5187
30337 | -43.3523 | -128.9972
30361 | -31.5156 | -124.5131
30386 | -16.2606 | -120.7762
30411 | -0.33808 | -115.3629
30436 | -0.33808 | -115.3629
30461 | 17.1976 | -105.9146
30486 | 29.1238 | -98.9871
30511 | 29.1238 | -98.9871
30536 | 47.2489 | -85.8553
30561 | 62.2342 | -76.4777
30586 | 76.7985 | -69.0589
30611 | 88.1908 | -65.2558
30636 | 88.1908 | -65.2558
30661 | 102.5665 | -62.3064
30686 | 117.8044 | -60.6228
30711 | 136.2042 | -57.6913
30736 | 136.2042 | -57.6913
30761 | 148.3202 | -53.3456
30786 | 157.9276 | -49.9369
30811 | 164.6177 | -48.4314
30836 | 164.6177 | -48.4314
30861 | 169.2475 | -47.0896
30886 | 172.0664 | -44.4332
30911 | 172.0664 | -44.4332
30936 | 171.0891 | -34.5412
30962 | 158.0928 | -20.3264
30986 | 158.0928 | -20.3264
31011 | 138.2944 | -4.3698
31036 | 138.2944 | -4.3698
31061 | 109.6292 | -2.8693
31086 | 109.6292 | -2.8693
31111 | 87.4044 | -8.9569
31136 | 87.4044 | -8.9569
31161 | 71.0237 | -10.0341
31186 | 38.504 | -6.4057
31211 | 38.504 | -6.4057
31236 | 17.6086 | -4.8591
31261 | -1.157 | -5.725
31286 | -21.0974 | -7.2832
31311 | -35.9791 | -8.0539
31336 | -35.9791 | -8.0539
31361 | -54.432 | -9.8384
31386 | -77.0157 | -16.709
31411 | -90.3684 | -23.0295
31436 | -104.2667 | -29.94
31461 | -104.2667 | -29.94
31486 | -117.8731 | -38.5027
31511 | -131.1166 | -45.2726
31536 | -143.901 | -51.0201
31561 | -151.3614 | -54.9216
31586 | -151.3614 | -54.9216
31611 | -162.2107 | -60.9463
31636 | -170.2148 | -66.0112
31661 | -179.4721 | -71.2538
31686 | -187.3174 | -73.702
31711 | -187.3174 | -73.702
31736 | -193.7228 | -73.0688
31762 | -200.1196 | -71.0887
31787 | -206.8184 | -70.1152
31812 | -210.6689 | -71.1774
31837 | -215.3077 | -75.3092
31862 | -215.3077 | -75.3092
31887 | -219.4819 | -79.9648
31912 | -220.9355 | -87.1701
31937 | -221.1984 | -92.7413
31962 | -219.7821 | -97.8756
31987 | -219.7821 | -97.8756
32012 | -214.1297 | -105.3193
32037 | -203.7217 | -117.0438
32062 | -197.3304 | -122.402
32087 | -197.3304 | -122.402
32112 | -189.9483 | -129.0575
32137 | -174.9957 | -138.2601
32162 | -162.7726 | -140.8849
32187 | -162.7726 | -140.8849
32212 | -148.9409 | -139.8263
32237 | -135.0571 | -136.465
32262 | -135.0571 | -136.465
32287 | -119.5053 | -134.4062
32312 | -108.2103 | -134.4806
32337 | -93.2008 | -135.9026
32362 | -93.2008 | -135.9026
32387 | -74.3184 | -136.4758
32412 | -55.9159 | -132.2123
32437 | -55.9159 | -132.2123
32462 | -40.9577 | -125.8986
32487 | -30.6035 | -122.0462
32512 | -20.1136 | -116.7829
32537 | -9.2931 | -111.5713
32562 | 1.5009 | -106.3173
32591 | 15.547 | -98.4594
32617 | 28.7487 | -90.2747
32641 | 28.7487 | -90.2747
32666 | 44.6971 | -79.1152
32691 | 50.8907 | -75.1588
32716 | 63.0029 | -68.7216
32741 | 72.1032 | -65.6602
32766 | 83.9136 | -63.2783
32791 | 92.8465 | -61.8563
32816 | 101.7112 | -60.0489
32841 | 112.5554 | -56.7605
32866 | 120.4306 | -52.9705
32891 | 120.4306 | -52.9705
32916 | 130.0346 | -49.5854
32941 | 139.3501 | -48.1124
32966 | 145.6303 | -47.2091
32991 | 153.2722 | -44.4177
33018 | 153.2722 | -44.4177
33042 | 159.8463 | -36.2175
33068 | 162.4167 | -24.3014
33093 | 162.7848 | -15.1922
33118 | 159.4405 | -4.476
33144 | 159.4405 | -4.476
33169 | 151.0928 | -0.63663
33194 | 142.7502 | -3.5344
33220 | 135.9188 | -7.6723
33244 | 135.9188 | -7.6723
33269 | 124.4858 | -10.29
33294 | 113.3727 | -8.0541
33319 | 98.3044 | -5.2931
33344 | 87.0206 | -4.5558
33369 | 87.0206 | -4.5558
33394 | 73.8717 | -5.8216
33420 | 59.3721 | -7.4374
33444 | 59.3721 | -7.4374
33469 | 42.5723 | -7.6987
33494 | 35.7084 | -6.877
33519 | 22.5448 | -5.9513
33544 | 8.2182 | -5.9574
33569 | -1.4478 | -6.5144
33594 | -10.0495 | -7.2112
33620 | -10.0495 | -7.2112
33644 | -24.2952 | -10.9441
33669 | -36.814 | -18.4641
33694 | -45.9236 | -28.1668
33719 | -45.9236 | -28.1668
33744 | -54.6464 | -35.3261
33769 | -63.7041 | -40.9921
33794 | -72.367 | -45.3281
33819 | -85.5864 | -50.5071
33844 | -94.2872 | -53.7721
33869 | -108.2319 | -60.3175
33894 | -108.2319 | -60.3175
33919 | -118.4348 | -64.9717
33944 | -128.8518 | -70.1284
33969 | -138.9581 | -72.6499
33994 | -146.8648 | -72.6257
34020 | -146.8648 | -72.6257
34045 | -157.9042 | -70.487
34070 | -170.0052 | -68.4718
34095 | -170.0052 | -68.4718
34120 | -176.547 | -68.5737
34145 | -183.0642 | -69.2725
34170 | -192.7382 | -70.7423
34195 | -198.7072 | -71.6582
34220 | -205.0325 | -72.6222
34245 | -205.0325 | -72.6222
34270 | -216.5323 | -75.158
34295 | -222.0252 | -77.7287
34320 | -227.423 | -81.3284
34345 | -234.6067 | -87.2414
34370 | -239.7563 | -92.1418
34395 | -239.7563 | -92.1418
34420 | -245.2131 | -99.105
34446 | -249.3241 | -107.1342
34470 | -249.798 | -113.3981
34496 | -246.6679 | -121.455
34520 | -240.6945 | -130.1905
34545 | -240.6945 | -130.1905
34570 | -234.9313 | -136.1243
34595 | -225.8089 | -140.2917
34621 | -214.9186 | -140.6189
34645 | -214.9186 | -140.6189
34670 | -200.9957 | -137.5495
34695 | -183.39 | -134.6325
34720 | -176.0902 | -134.4232
34745 | -176.0902 | -134.4232
34770 | -155.7521 | -136.3209
34795 | -140.0922 | -138.3104
34820 | -129.8091 | -138.8941
34845 | -114.2541 | -138.4858
34870 | -102.8626 | -137.4045
34895 | -88.189 | -135.7597
34920 | -77.2772 | -134.0122
34945 | -77.2772 | -134.0122
34970 | -66.6144 | -131.5912
34995 | -56.0393 | -128.8226
35020 | -41.592 | -125.6889
35046 | -31.0999 | -121.9722
35070 | -14.3645 | -114.0836
35095 | -14.3645 | -114.0836
35120 | -4.0502 | -107.2459
35146 | 9.617 | -98.8331
35171 | 9.617 | -98.8331
35196 | 26.4649 | -86.4702
35221 | 39.1189 | -77.3304
35247 | 45.6624 | -73.8471
35271 | 61.6981 | -69.8291
35296 | 71.0184 | -70.4118
35321 | 80.5989 | -71.6747
35346 | 80.5989 | -71.6747
35371 | 93.3851 | -71.9005
35396 | 106.4711 | -68.657
35421 | 118.8837 | -61.8059
35447 | 127.5959 | -55.491
35471 | 140.6158 | -47.2838
35496 | 140.6158 | -47.2838
35521 | 148.3078 | -44.2977
35546 | 158.2562 | -44.8775
35571 | 168.0434 | -46.6922
35596 | 168.0434 | -46.6922
35621 | 174.6221 | -45.3868
35646 | 179.0407 | -36.7458
35672 | 179.0407 | -36.7458
35698 | 178.7443 | -19.4075
35722 | 172.0547 | -6.1612
35749 | 158.3264 | 0.21211
35774 | 148.8688 | -1.1245
35798 | 148.8688 | -1.1245
35823 | 135.913 | -6.419
35849 | 121.1062 | -10.5025
35876 | 105.3707 | -9.6948
35900 | 105.3707 | -9.6948
35925 | 87.3206 | -5.7532
35950 | 73.7218 | -4.3798
35975 | 53.6126 | -5.1167
36000 | 37.1845 | -7.135
36025 | 37.1845 | -7.135
36050 | 20.2707 | -8.0332
36075 | 3.7841 | -7.2106
36100 | -10.8541 | -6.0034
36125 | -10.8541 | -6.0034
36150 | -24.3065 | -6.0469
36176 | -33.1659 | -8.491
36200 | -40.9919 | -13.805
36225 | -47.9907 | -20.9407
36250 | -55.2075 | -27.9641
36275 | -64.6108 | -36.4416
36300 | -73.6714 | -42.2629
36325 | -78.3895 | -44.583
36350 | -87.2596 | -49.1624
36375 | -87.2596 | -49.1624
36401 | -96.2362 | -55.2863
36425 | -104.1276 | -60.7124
36450 | -111.4956 | -66.4128
36475 | -118.8202 | -70.7246
36500 | -129.9152 | -74.0199
36525 | -129.9152 | -74.0199
36550 | -142.0141 | -73.2112
36575 | -149.9604 | -71.138
36600 | -161.4757 | -68.3236
36626 | -161.4757 | -68.3236
36651 | -170.655 | -68.0818
36677 | -176.3603 | -69.063
36702 | -184.6164 | -70.9282
36727 | -192.1056 | -71.7526
36751 | -192.1056 | -71.7526
36777 | -199.6763 | -73.915
36801 | -204.4765 | -75.1677
36827 | -211.5063 | -78.095
36851 | -216.5287 | -81.4832
36876 | -221.1261 | -85.548
36901 | -229.0025 | -92.2462
36927 | -233.1708 | -97.7713
36952 | -233.1708 | -97.7713
36977 | -238.2289 | -105.9134
37001 | -241.4651 | -114.5086
37028 | -241.1764 | -118.9927
37053 | -241.1764 | -118.9927
37077 | -236.704 | -130.9969
37104 | -227.9491 | -138.8417
37129 | -223.3565 | -140.4096
37153 | -208.0559 | -139.6489
37178 | -200.1671 | -138.2221
37204 | -185.0005 | -135.5274
37228 | -185.0005 | -135.5274
37254 | -172.9657 | -134.7752
37280 | -156.2089 | -135.7038
37305 | -138.4337 | -137.3697
37329 | -119.3931 | -138.6065
37354 | -119.3931 | -138.6065
37380 | -105.3912 | -138.5261
37405 | -90.3853 | -137.6904
37430 | -75.8238 | -136.2598
37455 | -52.5149 | -132.9617
37480 | -37.3091 | -130.0507
37505 | -37.3091 | -130.0507
37530 | -18.8016 | -125.7693
37555 | -0.53967 | -122.3359
37580 | 23.1701 | -114.9848
37604 | 23.1701 | -114.9848
37629 | 41.6224 | -107.116
37654 | 56.2904 | -100.1154
37680 | 71.5878 | -92.3849
37704 | 90.7503 | -82.9339
37730 | 105.0591 | -76.9605
37756 | 105.0591 | -76.9605
37781 | 122.5733 | -71.4201
37806 | 142.5702 | -68.41
37831 | 153.3864 | -66.8149
37856 | 163.1487 | -65.4216
37881 | 175.3305 | -61.7558
37905 | 175.3305 | -61.7558
37931 | 181.9041 | -58.6527
37955 | 189.2188 | -52.1907
37981 | 196.3922 | -47.9637
38006 | 198.3619 | -46.6679
38030 | 198.9273 | -44.5543
38056 | 198.9273 | -44.5543
38080 | 194.2125 | -39.4183
38105 | 185.4281 | -32.8452
38131 | 168.2082 | -18.2932
38156 | 154.2448 | -6.8183
38180 | 154.2448 | -6.8183
38205 | 141.4386 | -1.902
38231 | 123.7786 | -1.4392
38256 | 106.4377 | -6.3119
38281 | 106.4377 | -6.3119
38306 | 88.4495 | -9.9769
38331 | 68.1514 | -9.3998
38356 | 68.1514 | -9.3998
38381 | 40.5159 | -5.9267
38406 | 19.9308 | -4.754
38431 | 4.3887 | -5.5233
38456 | -11.3878 | -7.1202
38481 | -23.482 | -7.8804
38506 | -36.2535 | -8.9578
38531 | -50.0465 | -12.9715
38556 | -50.0465 | -12.9715
38581 | -66.4193 | -20.7854
38606 | -75.2995 | -27.6985
38631 | -83.623 | -34.2177
38656 | -96.4596 | -41.7814
38681 | -103.9438 | -46.2789
38706 | -114.6651 | -51.1861
38731 | -114.6651 | -51.1861
38756 | -123.8522 | -55.0285
38781 | -132.4929 | -59.5817
38806 | -146.9016 | -68.1261
38831 | -156.4792 | -71.0798
38856 | -156.4792 | -71.0798
38882 | -168.6651 | -74.176
38907 | -177.1124 | -73.743
38932 | -192.1016 | -70.7256
38957 | -202.4901 | -69.1127
38982 | -202.4901 | -69.1127
39007 | -218.9511 | -69.3238
39032 | -227.5141 | -71.0306
39057 | -234.8222 | -77.7645
39082 | -240.8295 | -85.103
39107 | -244.7642 | -90.727
39132 | -246.494 | -95.6917
39157 | -246.494 | -95.6917
39182 | -248.6489 | -100.4819
39207 | -247.9299 | -106.7422
39232 | -244.9722 | -115.2009
39257 | -244.9722 | -115.2009
39284 | -239.187 | -124.2592
39310 | -229.6463 | -134.584
39335 | -229.6463 | -134.584
39360 | -218.2351 | -140.2854
39385 | -207.7635 | -141.3541
39410 | -194.0578 | -139.4
39435 | -181.6078 | -136.6378
39460 | -165.259 | -134.1461
39485 | -165.259 | -134.1461
39510 | -147.7538 | -134.6294
39535 | -129.7252 | -136.8403
39560 | -115.5185 | -138.4278
39585 | -93.4089 | -141.6079
39610 | -85.5072 | -138.441
39635 | -68.763 | -136.3489
39660 | -68.763 | -136.3489
39685 | -55.9363 | -133.8748
39710 | -44.8879 | -132.0175
39735 | -34.2564 | -128.685
39760 | -19.4401 | -124.4613
39785 | -8.9714 | -121.3057
39810 | -8.9714 | -121.3057
39835 | 11.021 | -114.5049
39860 | 22.1086 | -109.083
39885 | 32.897 | -102.3886
39910 | 43.8845 | -94.6183
39935 | 56.6876 | -84.6989
39960 | 71.1969 | -76.2446
39985 | 71.1969 | -76.2446
40010 | 83.5042 | -70.6463
40035 | 94.9393 | -67.9931
40060 | 103.6023 | -66.329
40085 | 111.6977 | -65.5051
40110 | 117.5293 | -64.4549
40135 | 128.2903 | -60.5265
40160 | 137.516 | -56.2104
40185 | 137.516 | -56.2104
40210 | 144.622 | -57.2383
40235 | 151.022 | -53.1816
40260 | 156.7383 | -50.901
40285 | 159.3653 | -48.2578
40310 | 158.7266 | -43.4984
40336 | 153.1523 | -33.6338
40361 | 144.7784 | -24.7763
40386 | 144.7784 | -24.7763
40411 | 129.5713 | -10.7271
40436 | 115.6056 | -6.3757
40461 | 115.6056 | -6.3757
40486 | 103.3557 | -8.5428
40511 | 90.0363 | -13.5195
40536 | 90.0363 | -13.5195
40561 | 75.5447 | -15.1762
40586 | 63.8672 | -13.4546
40611 | 40.1728 | -10.3702
40636 | 27.072 | -9.9724
40661 | 14.3248 | -10.9411
40686 | 14.3248 | -10.9411
40711 | -8.5598 | -12.8031
40736 | -17.5782 | -12.9976
40762 | -17.5782 | -12.9976
40787 | -45.0493 | -15.1577
40812 | -53.7159 | -19.5991
40837 | -63.1046 | -26.3859
40862 | -76.4743 | -36.5006
40887 | -84.8374 | -43.2587
40912 | -94.0952 | -49.0489
40937 | -106.3891 | -48.9675
40962 | -106.3891 | -48.9675
40987 | -117.2841 | -53.2856
41012 | -128.1784 | -59.0252
41037 | -128.1784 | -59.0252
41062 | -140.8157 | -67.1078
41087 | -147.2255 | -69.8113
41112 | -156.0767 | -72.924
41137 | -167.2688 | -74.1935
41162 | -175.5124 | -73.0273
41188 | -175.5124 | -73.0273
41213 | -189.3257 | -69.8945
41238 | -197.8859 | -68.6886
41263 | -206.2523 | -70.3443
41288 | -206.2523 | -70.3443
41313 | -215.4711 | -75.3675
41338 | -222.5496 | -82.7053
41363 | -227.6853 | -88.42
41388 | -234.8001 | -95.338
41413 | -234.8001 | -95.338
41438 | -240.5491 | -101.5751
41463 | -243.9473 | -108.7508
41488 | -243.9473 | -108.7508
41513 | -241.0991 | -116.3097
41538 | -232.384 | -126.7156
41563 | -223.3218 | -135.1792
41588 | -223.3218 | -135.1792
41613 | -215.9352 | -139.8661
41639 | -201.3491 | -141.0308
41664 | -201.3491 | -141.0308
41689 | -187.4091 | -137.4859
41714 | -178.1884 | -135.4416
41739 | -164.9932 | -134.3749
41764 | -164.9932 | -134.3749
41789 | -145.6403 | -136.6906
41814 | -134.0835 | -138.3068
41839 | -118.5204 | -139.2816
41864 | -103.5982 | -138.9553
41889 | -103.5982 | -138.9553
41914 | -92.0714 | -137.7013
41939 | -72.69 | -136.7533
41964 | -72.69 | -136.7533
41989 | -57.0172 | -131.9968
42014 | -37.8168 | -128.2162
42039 | -37.8168 | -128.2162
42064 | -23.3704 | -123.6594
42089 | -8.0357 | -118.1578
42114 | 5.3051 | -111.0889
42139 | 19.1144 | -102.6009
42164 | 29.262 | -95.3197
42189 | 29.262 | -95.3197
42214 | 41.4388 | -85.2452
42240 | 53.1243 | -76.2856
42265 | 53.1243 | -76.2856
42290 | 72.1523 | -65.3901
42315 | 72.1523 | -65.3901
42340 | 80.3251 | -63.1579
42365 | 92.5764 | -60.8197
42390 | 100.4348 | -59.6606
42415 | 107.7088 | -57.7014
42440 | 117.7699 | -53.0187
42465 | 125.9945 | -50.0619
42490 | 125.9945 | -50.0619
42515 | 133.5255 | -47.8516
42540 | 139.3463 | -46.4973
42565 | 143.9883 | -43.5579
42590 | 148.0434 | -38.0836
42615 | 150.7278 | -24.3266
42640 | 150.7278 | -24.3266
42667 | 147.6059 | -12.823
42693 | 147.6059 | -12.823
42718 | 130.6214 | -1.463
42743 | 118.7563 | -3.4065
42768 | 118.7563 | -3.4065
42793 | 103.2245 | -9.7826
42818 | 103.2245 | -9.7826
42843 | 88.4352 | -9.4099
42868 | 76.9588 | -6.7169
42893 | 76.9588 | -6.7169
42918 | 59.6028 | -4.7521
42943 | 45.2935 | -5.4776
42968 | 23.0121 | -7.4926
42993 | 23.0121 | -7.4926
43018 | 4.9426 | -7.8006
43043 | -9.8564 | -7.1509
43068 | -25.8961 | -6.1247
43093 | -38.3341 | -6.0088
43118 | -49.1913 | -7.5411
43143 | -49.1913 | -7.5411
43168 | -61.5697 | -13.0696
43193 | -74.3638 | -21.502
43218 | -83.6569 | -28.1418
43243 | -89.7172 | -33.8822
43268 | -100.6687 | -40.7852
43293 | -109.3431 | -44.7871
43318 | -109.3431 | -44.7871
43343 | -125.3148 | -54.5068
43368 | -125.3148 | -54.5068
43393 | -139.1414 | -64.196
43418 | -149.4182 | -71.1046
43443 | -160.1876 | -73.8364
43468 | -160.1876 | -73.8364
43494 | -173.4396 | -74.3507
43519 | -189.6645 | -70.7003
43544 | -189.6645 | -70.7003
43569 | -196.2752 | -68.7313
43594 | -203.2463 | -67.8464
43619 | -209.433 | -68.7823
43644 | -214.5501 | -72.9206
43669 | -217.2859 | -77.8387
43694 | -219.2453 | -84.9994
43719 | -219.2453 | -84.9994
43744 | -220.5444 | -92.2073
43769 | -220.5504 | -98.2593
43794 | -220.8922 | -101.4835
43819 | -220.8427 | -107.0372
43844 | -221.1339 | -112.0037
43869 | -221.7411 | -120.4984
43894 | -221.7411 | -120.4984
43919 | -222.8065 | -133.411
43944 | -222.8065 | -133.411
43969 | -222.6613 | -140.038
43994 | -222.9759 | -141.6798
44019 | -223.1685 | -140.3232

## bodePlotB
Time (ms) | y target (mm) | y tip (mm)
0 | -146.123 | -78.6984 | Frequency of Target
25 | -146.123 | -78.6984 | Peak A time | Peak B time | diff (ms) | diff (s) | Frequency (hz)
50 | -140.5289 | -78.722 | 1912 | 4070 | 2158 | 2.158 | 0.46339
75 | -140.5289 | -78.722 | 4070 | 6146 | 2076 | 2.076 | 0.4817
100 | -137.8224 | -78.7356 | 6146 | 8199 | 2053 | 2.053 | 0.48709
125 | -137.0044 | -79.6904 | 8199 | 10177 | 1978 | 1.978 | 0.50556
150 | -136.8842 | -80.9192 | 10177 | 12034 | 1857 | 1.857 | 0.5385
175 | -138.7981 | -85.0018 | 12034 | 14062 | 2028 | 2.028 | 0.4931
200 | -138.7981 | -85.0018 | 14062 | 16039 | 1977 | 1.977 | 0.50582
225 | -142.1783 | -90.3196 | 16039 | 17991 | 1952 | 1.952 | 0.5123
250 | -142.1783 | -90.3196 |  |  |  | Average | 0.49843
275 | -147.3288 | -92.9793
300 | -153.8943 | -95.3537
325 | -161.9731 | -97.4174
350 | -169.5873 | -99.7121
375 | -169.5873 | -99.7121
400 | -180.8968 | -103.2385
425 | -196.2976 | -108.1451
450 | -208.8173 | -111.3021
475 | -214.824 | -112.259
501 | -227.3923 | -115.8808 | Arm Response
525 | -227.3923 | -115.8808 | Peak (mm) | Trough (mm) | Amp (mm) | Peak targ (ms) | Peak tip(ms) | diff(s) | phase(deg)
550 | -241.5666 | -118.9853 | -7.19 | -138.44 | 131.25 | 4045 | 4420 | 0.375 | 67.2883
575 | -249.5649 | -121.1853 | -9.84 | -139.1 | 129.26 | 6146 | 6424 | 0.278 | 49.883
600 | -249.5649 | -121.1853 | -6.16 | -142.1 | 135.94 | 8224 | 8550 | 0.326 | 58.4959
625 | -259.6497 | -123.8948 | -8.7 | -141.7 | 133 | 10127 | 10432 | 0.305 | 54.7278
650 | -266.5921 | -125.9363
675 | -274.603 | -128.4734 |  | Average | 132.3625 |  |  | 0.321 | 57.5988
700 | -279.3058 | -130.2142
725 | -283.5738 | -131.8201
755 | -288.6511 | -132.3394
786 | -291.3871 | -134.2156
812 | -291.7704 | -136.2802
837 | -291.7704 | -136.2802
861 | -288.5546 | -136.9064
886 | -283.5845 | -137.4666
911 | -278.5216 | -137.3446
936 | -272.7962 | -137.4928
961 | -265.1168 | -137.2284
986 | -252.9625 | -137.1932
1011 | -252.9625 | -137.1932
1036 | -238.4406 | -137.0372
1061 | -218.6898 | -137.407
1086 | -218.6898 | -137.407
1111 | -201.7116 | -137.4302
1136 | -178.8994 | -137.3224
1161 | -178.8994 | -137.3224
1186 | -159.7618 | -137.727
1211 | -144.7517 | -137.8193
1236 | -125.5578 | -137.5552
1261 | -125.5578 | -137.5552
1286 | -100.2313 | -137.6043
1311 | -80.8624 | -137.5099
1336 | -67.1207 | -137.2118
1361 | -46.2682 | -134.1993
1386 | -46.2682 | -134.1993
1412 | -27.5641 | -131.1433
1437 | -11.3679 | -128.051
1462 | 9.2295 | -125.2885
1487 | 23.5081 | -125.1176
1512 | 39.2561 | -123.636
1537 | 60.0737 | -120.7772
1562 | 72.9709 | -118.5737
1587 | 72.9709 | -118.5737
1612 | 90.0296 | -115.1846
1637 | 106.1869 | -112.1123
1662 | 121.3312 | -107.0451
1687 | 131.817 | -105.1471
1712 | 138.5026 | -102.998
1737 | 151.7032 | -98.3741
1762 | 161.3361 | -94.6205
1787 | 161.3361 | -94.6205
1812 | 170.152 | -89.1038
1837 | 178.8894 | -81.5022
1862 | 178.8894 | -81.5022
1887 | 181.9034 | -75.1029
1912 | 180.4263 | -70.6139
1937 | 176.4942 | -65.9613
1962 | 170.1027 | -61.1161
1987 | 161.267 | -55.936
2012 | 149.0773 | -49.4368
2039 | 138.9973 | -42.2214
2063 | 138.9973 | -42.2214
2088 | 125.9783 | -33.5487
2113 | 117.6288 | -28.9256
2138 | 106.91 | -22.1442
2163 | 106.91 | -22.1442
2188 | 93.5539 | -11.8453
2213 | 83.159 | -6.7961
2238 | 69.0439 | -4.1251
2263 | 69.0439 | -4.1251
2288 | 57.6276 | -6.3554
2313 | 39.3766 | -9.667
2338 | 39.3766 | -9.667
2363 | 26.5182 | -9.5024
2388 | 12.7251 | -8.0154
2413 | 1.423 | -6.91
2438 | -11.3204 | -6.7325
2463 | -29.4238 | -7.9106
2488 | -44.4154 | -8.6007
2513 | -44.4154 | -8.6007
2538 | -69.1748 | -11.0889
2563 | -80.8756 | -14.388
2588 | -98.2554 | -22.0078
2613 | -98.2554 | -22.0078
2638 | -112.8699 | -30.7509
2664 | -123.7995 | -37.3519
2688 | -141.606 | -46.2623
2713 | -152.2162 | -50.5821
2738 | -165.0437 | -54.7663
2763 | -165.0437 | -54.7663
2788 | -178.8397 | -58.6193
2813 | -191.7066 | -62.4647
2838 | -191.7066 | -62.4647
2863 | -211.3696 | -68.8581
2888 | -225.5633 | -73.778
2913 | -225.5633 | -73.778
2938 | -238.7622 | -78.1049
2963 | -244.8564 | -81.2409
2988 | -249.5855 | -84.5208
3013 | -251.5153 | -86.9698
3038 | -250.1363 | -91.7486
3063 | -250.1363 | -91.7486
3088 | -248.083 | -97.3505
3113 | -242.5298 | -102.5051
3138 | -238.1058 | -107.609
3163 | -232.8587 | -111.4853
3188 | -223.1464 | -115.9521
3213 | -216.17 | -118.5522
3243 | -207.7529 | -121.435
3268 | -207.7529 | -121.435
3295 | -192.6346 | -127.4092
3319 | -192.6346 | -127.4092
3346 | -174.5914 | -133.5332
3370 | -154.4999 | -138.8643
3395 | -141.4596 | -139.7784
3420 | -121.0953 | -138.4369
3445 | -121.0953 | -138.4369
3470 | -94.2556 | -135.484
3495 | -94.2556 | -135.484
3520 | -69.4283 | -132.7408
3545 | -49.5221 | -129.1954
3570 | -49.5221 | -129.1954
3595 | -27.0747 | -122.9417
3620 | -9.3978 | -115.8355
3645 | 8.7828 | -109.8184
3670 | 8.7828 | -109.8184
3695 | 24.8644 | -105.9908
3721 | 42.4871 | -104.3075
3745 | 42.4871 | -104.3075
3770 | 62.8255 | -103.5547
3795 | 79.5545 | -100.982
3820 | 79.5545 | -100.982
3845 | 95.1152 | -96.9308
3870 | 106.8908 | -92.552
3895 | 117.2705 | -87.1599
3920 | 125.552 | -82.2394
3945 | 139.9125 | -75.3799
3970 | 139.9125 | -75.3799
3995 | 149.4227 | -69.1091
4020 | 149.4227 | -69.1091
4045 | 149.8407 | -65.3045
4070 | 144.9078 | -61.6915
4095 | 134.2908 | -55.2418
4120 | 123.8524 | -49.7489
4146 | 123.8524 | -49.7489
4170 | 109.6738 | -42.005
4195 | 94.9562 | -34.3342
4221 | 82.1854 | -26.4978
4246 | 82.1854 | -26.4978
4270 | 60.7499 | -15.6666
4295 | 49.0023 | -8.8342
4320 | 32.0052 | -4.4524
4345 | 32.0052 | -4.4524
4370 | 10.6369 | -5.5471
4395 | -6.0781 | -9.0838
4420 | -16.3164 | -10.1311
4445 | -25.3064 | -9.8335
4470 | -25.3064 | -9.8335
4495 | -41.1892 | -9.9213
4520 | -54.4258 | -14.2743
4545 | -65.5109 | -21.8136
4570 | -65.5109 | -21.8136
4595 | -82.5394 | -35.4449
4620 | -93.0632 | -42.1138
4645 | -111.7903 | -49.8823
4670 | -111.7903 | -49.8823
4695 | -125.0649 | -53.8789
4720 | -139.0187 | -57.7416
4745 | -139.0187 | -57.7416
4770 | -157.5163 | -64.5629
4795 | -169.6294 | -69.8569
4820 | -180.0974 | -73.3658
4845 | -180.0974 | -73.3658
4870 | -194.6113 | -75.3799
4895 | -204.9999 | -75.9566
4920 | -204.9999 | -75.9566
4945 | -212.7818 | -77.1577
4970 | -223.5881 | -80.7976
4995 | -223.5881 | -80.7976
5021 | -232.1158 | -86.1238
5045 | -232.1158 | -86.1238
5070 | -238.0541 | -92.1247
5095 | -241.5593 | -96.4056
5121 | -241.1608 | -99.8131
5145 | -241.1608 | -99.8131
5171 | -237.1697 | -106.3637
5196 | -231.8626 | -116.6056
5220 | -231.8626 | -116.6056
5245 | -222.776 | -128.8298
5271 | -212.6985 | -137.9787
5295 | -212.6985 | -137.9787
5320 | -197.0747 | -142.7884
5345 | -183.7828 | -140.387
5370 | -171.1146 | -136.7286
5395 | -171.1146 | -136.7286
5420 | -150.6486 | -134.1626
5445 | -131.2707 | -135.5911
5471 | -131.2707 | -135.5911
5495 | -113.5688 | -138.1149
5520 | -97.726 | -139.0679
5545 | -76.8321 | -138.81
5570 | -56.1231 | -135.1991
5595 | -56.1231 | -135.1991
5620 | -32.1888 | -126.823
5645 | -16.8743 | -122.7516
5670 | -16.8743 | -122.7516
5696 | 20.6106 | -113.6547
5720 | 20.6106 | -113.6547
5745 | 34.4988 | -112.5489
5771 | 50.6379 | -111.6187
5797 | 64.316 | -109.0253
5822 | 79.9554 | -105.0841
5846 | 79.9554 | -105.0841
5871 | 96.6435 | -98.3875
5896 | 110.295 | -91.9422
5921 | 120.5459 | -87.1499
5946 | 132.8092 | -82.4694
5971 | 139.7855 | -79.6446
5996 | 139.7855 | -79.6446
6021 | 149.553 | -76.69
6046 | 158.1849 | -72.1228
6071 | 161.6155 | -68.414
6096 | 161.6155 | -68.414
6121 | 163.1483 | -62.5239
6146 | 160.6334 | -54.3123
6171 | 150.7824 | -47.4769
6197 | 150.7824 | -47.4769
6222 | 137.069 | -39.4768
6246 | 122.0385 | -33.4753
6272 | 122.0385 | -33.4753
6296 | 108.1508 | -25.7754
6321 | 92.5929 | -15.8926
6347 | 72.525 | -4.7465
6372 | 72.525 | -4.7465
6398 | 59.6744 | -2.3
6424 | 34.8966 | -6.9537
6448 | 34.8966 | -6.9537
6474 | 23.8281 | -9.6186
6499 | 7.6755 | -10.5205
6523 | -6.5982 | -8.1808
6548 | -25.4281 | -6.1579
6573 | -32.3131 | -5.9393
6598 | -46.9875 | -8.6575
6623 | -46.9875 | -8.6575
6648 | -64.293 | -15.7963
6673 | -73.662 | -23.1293
6699 | -90.1208 | -32.5037
6723 | -104.6735 | -39.5269
6748 | -104.6735 | -39.5269
6773 | -119.7638 | -44.109
6798 | -129.7604 | -47.4784
6823 | -138.6286 | -52.0591
6849 | -149.884 | -58.8779
6873 | -158.0984 | -67.309
6898 | -166.1408 | -72.2383
6923 | -166.1408 | -72.2383
6948 | -176.264 | -75.7726
6973 | -183.2187 | -76.7994
6998 | -197.1901 | -76.9383
7023 | -197.1901 | -76.9383
7048 | -206.1114 | -77.2926
7073 | -215.6169 | -79.6097
7098 | -222.4483 | -83.8033
7123 | -222.4483 | -83.8033
7148 | -227.0044 | -88.7619
7173 | -228.2187 | -92.4978
7198 | -227.0048 | -96.0326
7224 | -227.0048 | -96.0326
7248 | -220.6398 | -101.3219
7273 | -212.457 | -105.7878
7298 | -205.4175 | -110.0535
7324 | -197.0531 | -115.7786
7348 | -178.9759 | -126.5105
7374 | -178.9759 | -126.5105
7398 | -161.3406 | -135.545
7423 | -143.0272 | -142.0119
7448 | -122.814 | -142.0918
7474 | -122.814 | -142.0918
7498 | -104.8157 | -138.4867
7523 | -85.9428 | -134.0705
7548 | -76.6029 | -132.0444
7573 | -68.0249 | -130.9552
7598 | -48.9736 | -128.5695
7624 | -35.2601 | -126.7014
7648 | -23.2788 | -126.2028
7674 | -6.5516 | -122.6368
7698 | 5.4841 | -119.2054
7724 | 21.4769 | -113.8831
7749 | 21.4769 | -113.8831
7774 | 37.7326 | -105.186
7799 | 49.1188 | -100.5749
7824 | 60.6424 | -95.5002
7849 | 72.1004 | -90.2801
7873 | 86.3662 | -85.6566
7898 | 96.7497 | -82.9813
7923 | 106.9046 | -80.8841
7949 | 106.9046 | -80.8841
7973 | 120.1479 | -78.4229
7998 | 132.9762 | -75.1438
8024 | 139.5913 | -72.7545
8048 | 152.1395 | -66.9304
8074 | 162.757 | -60.9504
8098 | 173.341 | -54.1986
8123 | 173.341 | -54.1986
8148 | 181.8447 | -48.3466
8173 | 186.7624 | -44.0299
8199 | 185.8816 | -40.2928
8224 | 185.8816 | -40.2928
8249 | 171.7532 | -28.5247
8274 | 171.7532 | -28.5247
8299 | 153.6517 | -15.7733
8323 | 140.9083 | -8.0839
8349 | 127.8789 | -2.3001
8374 | 127.8789 | -2.3001
8399 | 115.0045 | -3.6163
8423 | 100.7222 | -8.418
8449 | 81.2253 | -10.6486
8475 | 81.2253 | -10.6486
8500 | 61.5396 | -8.6977
8525 | 41.9946 | -6.4006
8550 | 29.322 | -5.9682
8575 | 13.0725 | -6.5124
8599 | -3.2374 | -7.9969
8625 | -3.2374 | -7.9969
8651 | -16.2405 | -8.5956
8676 | -16.2405 | -8.5956
8701 | -40.9143 | -9.402
8726 | -54.3291 | -13.9533
8751 | -75.2479 | -26.0998
8775 | -75.2479 | -26.0998
8800 | -84.6942 | -33.9754
8826 | -103.8776 | -43.8098
8851 | -103.8776 | -43.8098
8877 | -116.138 | -48.515
8902 | -133.8778 | -53.877
8927 | -146.4822 | -58.1649
8952 | -146.4822 | -58.1649
8977 | -158.7982 | -65.1673
9002 | -169.368 | -70.6181
9027 | -176.3814 | -73.2059
9052 | -189.194 | -74.0685
9077 | -189.194 | -74.0685
9102 | -200.3835 | -73.2902
9127 | -210.1104 | -72.2406
9152 | -215.5468 | -72.782
9177 | -217.4794 | -76.0356
9202 | -215.3721 | -80.0074
9227 | -215.3721 | -80.0074
9252 | -208.3595 | -86.0659
9277 | -202.448 | -90.7009
9302 | -191.1896 | -98.9566
9327 | -191.1896 | -98.9566
9352 | -178.601 | -104.9593
9377 | -168.7055 | -110.3647
9402 | -155.3052 | -119.1625
9427 | -139.0121 | -128.1906
9452 | -139.0121 | -128.1906
9477 | -124.4297 | -136.8971
9502 | -108.7733 | -141.7304
9527 | -96.1752 | -141.2161
9552 | -81.3607 | -137.1392
9577 | -81.3607 | -137.1392
9602 | -69.5294 | -133.081
9627 | -54.0559 | -128.7636
9652 | -37.3096 | -124.8462
9677 | -25.2727 | -122.7843
9702 | -25.2727 | -122.7843
9727 | -12.4748 | -119.8054
9752 | 8.2459 | -113.6326
9777 | 20.1713 | -107.3273
9802 | 31.9909 | -99.5509
9827 | 49.8163 | -88.3233
9852 | 49.8163 | -88.3233
9877 | 66.109 | -78.7255
9902 | 79.5384 | -73.954
9927 | 99.151 | -69.8602
9952 | 112.0354 | -68.645
9977 | 123.0321 | -67.7698
10002 | 123.0321 | -67.7698
10027 | 140.9015 | -63.1346
10052 | 140.9015 | -63.1346
10077 | 149.6016 | -57.4898
10102 | 152.9561 | -52.3514
10127 | 154.3004 | -46.9885
10152 | 154.3004 | -46.9885
10177 | 148.2188 | -45.3217
10204 | 137.7643 | -43.249
10229 | 125.5051 | -38.7467
10255 | 116.9394 | -34.0987
10280 | 93.9079 | -19.3511
10306 | 93.9079 | -19.3511
10331 | 75.4761 | -7.2682
10356 | 75.4761 | -7.2682
10382 | 45.9089 | -1.5163
10407 | 28.418 | -5.5858
10432 | 18.5719 | 2.1157
10457 | 4.9146 | -10.4617
10482 | -8.7829 | -8.8248
10507 | -8.7829 | -8.8248
10532 | -22.7264 | -6.7303
10557 | -37.4977 | -6.8756
10582 | -59.6809 | -15.0053
10607 | -74.4321 | -23.6089
10632 | -87.1063 | -34.4484
10657 | -87.1063 | -34.4484
10682 | -99.9228 | -42.2905
10707 | -108.7719 | -45.7798
10732 | -118.684 | -49.1985
10757 | -129.4811 | -53.1212
10782 | -129.4811 | -53.1212
10807 | -139.8973 | -60.2331
10832 | -155.9259 | -67.7162
10858 | -165.8208 | -73.3505
10883 | -165.8208 | -73.3505
10908 | -183.1578 | -75.7179
10933 | -195.3255 | -74.2322
10958 | -204.4626 | -72.4619
10983 | -212.3648 | -71.5269
11008 | -220.2082 | -73.3346
11033 | -220.2082 | -73.3346
11059 | -225.4159 | -78.4669
11084 | -225.7503 | -83.4589
11109 | -223.7373 | -89.8956
11134 | -218.1215 | -96.4652
11159 | -218.1215 | -96.4652
11184 | -209.5439 | -100.7806
11209 | -201.2939 | -105.1033
11234 | -187.5041 | -113.2502
11259 | -187.5041 | -113.2502
11284 | -172.1727 | -120.8306
11309 | -154.5654 | -129.7853
11334 | -137.2809 | -137.9091
11359 | -137.2809 | -137.9091
11384 | -114.6122 | -142.2805
11409 | -99.2876 | -140.6167
11434 | -80.1554 | -138.0491
11459 | -71.4302 | -136.7822
11484 | -54.1748 | -132.1647
11509 | -41.2012 | -131.1938
11534 | -41.2012 | -131.1938
11559 | -21.3406 | -128.507
11584 | -2.7018 | -126.7461
11609 | 12.7714 | -122.4133
11634 | 31.027 | -115.6618
11659 | 43.4451 | -109.0994
11684 | 43.4451 | -109.0994
11709 | 65.5525 | -95.1375
11734 | 65.5525 | -95.1375
11759 | 79.3571 | -88.475
11784 | 97.1069 | -83.9612
11809 | 107.3023 | -82.6441
11834 | 107.3023 | -82.6441
11859 | 122.9859 | -80.3123
11884 | 132.6964 | -78.4608
11909 | 132.6964 | -78.4608
11934 | 152.2231 | -68.982
11959 | 152.2231 | -68.982
11984 | 161.1962 | -61.528
12009 | 165.5116 | -54.6787
12034 | 168.1664 | -49.5646
12059 | 167.4708 | -46.7493
12084 | 158.3829 | -43.3346
12109 | 158.3829 | -43.3346
12134 | 143.9313 | -38.4717
12159 | 131.7967 | -33.1528
12184 | 120.2247 | -26.1602
12212 | 120.2247 | -26.1602
12237 | 120.2247 | -26.1602
12262 | 76.1261 | -5.0185
12287 | 58.2624 | -2.4685
12312 | 42.8933 | -4.4525
12337 | 22.5507 | -8.8255
12362 | 22.5507 | -8.8255
12387 | 1.3688 | -10.4055
12412 | -23.7416 | -8.9692
12437 | -36.2257 | -7.0248
12462 | -47.5158 | -5.4818
12487 | -63.8027 | -6.6164
12512 | -75.5995 | -9.628
12537 | -75.5995 | -9.628
12562 | -92.6377 | -19.6497
12587 | -104.1868 | -26.3891
12612 | -120.2635 | -36.6552
12637 | -130.6337 | -40.8929
12662 | -139.7731 | -44.5667
12687 | -148.1 | -49.1863
12712 | -148.1 | -49.1863
12737 | -158.3297 | -55.9605
12762 | -165.994 | -64.6135
12787 | -165.994 | -64.6135
12812 | -174.5261 | -73.6188
12837 | -180.7221 | -76.2299
12862 | -187.4894 | -75.8556
12887 | -197.8325 | -73.8673
12912 | -205.7901 | -72.4472
12937 | -214.6121 | -72.4028
12962 | -220.2431 | -73.3389
12987 | -229.64 | -77.8779
13012 | -229.64 | -77.8779
13037 | -236.645 | -84.2375
13062 | -239.8048 | -90.6011
13087 | -239.2413 | -96.3594
13112 | -239.2413 | -96.3594
13137 | -234.693 | -100.0277
13162 | -230.2062 | -103.5202
13187 | -225.2026 | -107.1515
13212 | -212.2266 | -119.6464
13237 | -212.2266 | -119.6464
13262 | -197.3958 | -128.9792
13287 | -183.9052 | -136.6155
13312 | -159.287 | -142.8804
13337 | -159.287 | -142.8804
13362 | -141.4143 | -142.0479
13387 | -121.0456 | -137.1824
13412 | -108.2289 | -134.9696
13437 | -90.2247 | -134.156
13462 | -90.2247 | -134.156
13487 | -67.8052 | -135.9571
13512 | -56.2289 | -137.376
13537 | -39.5812 | -135.8324
13562 | -31.7111 | -133.7589
13587 | -31.7111 | -133.7589
13612 | -8.4586 | -124.6303
13637 | 6.0244 | -117.4444
13662 | 16.7184 | -112.1192
13687 | 27.7885 | -105.6656
13712 | 27.7885 | -105.6656
13737 | 44.823 | -99.1488
13762 | 55.1425 | -95.5263
13787 | 68.1904 | -90.8737
13812 | 68.1904 | -90.8737
13837 | 82.5384 | -87.244
13862 | 93.8951 | -83.6115
13887 | 105.2416 | -79.9424
13912 | 111.6709 | -77.6838
13937 | 121.2148 | -72.5177
13962 | 127.8516 | -67.9374
13987 | 127.8516 | -67.9374
14012 | 136.5836 | -62.5803
14037 | 136.5836 | -62.5803
14062 | 144.2158 | -53.9843
14087 | 142.7681 | -48.0482
14112 | 142.7681 | -48.0482
14137 | 135.5984 | -43.5418
14162 | 126.8399 | -38.9816
14187 | 109.8331 | -28.7654
14212 | 109.8331 | -28.7654
14237 | 91.6849 | -16.8162
14262 | 79.966 | -9.3115
14287 | 79.966 | -9.3115
14312 | 56.8939 | -2.9447
14337 | 41.1264 | -3.5746
14362 | 14.6146 | -8.2616
14387 | 1.2829 | -9.8552
14412 | 1.2829 | -9.8552
14437 | -15.5949 | -9.3686
14462 | -37.4633 | -7.668
14487 | -51.5271 | -9.018
14512 | -69.2188 | -16.2538
14537 | -69.2188 | -16.2538
14562 | -87.5877 | -28.0939
14589 | -99.7852 | -36.7689
14614 | -115.3564 | -45.1756
14639 | -126.9462 | -50.3942
14664 | -126.9462 | -50.3942
14689 | -137.41 | -53.3785
14714 | -149.602 | -57.1469
14739 | -156.5884 | -61.3568
14764 | -163.0964 | -68.1317
14789 | -170.849 | -72.0893
14814 | -182.3521 | -74.3105
14839 | -182.3521 | -74.3105
14864 | -192.2081 | -74.5791
14889 | -201.3438 | -74.7121
14914 | -209.5811 | -74.6493
14939 | -217.484 | -75.6455
14964 | -226.3262 | -79.2789
14989 | -226.3262 | -79.2789
15014 | -232.7741 | -84.4698
15039 | -234.5608 | -90.1721
15064 | -230.375 | -96.8099
15089 | -230.375 | -96.8099
15114 | -223.0643 | -101.6537
15139 | -218.6766 | -103.6309
15164 | -207.8637 | -111.8707
15189 | -193.7483 | -120.7285
15214 | -178.0956 | -129.2649
15239 | -178.0956 | -129.2649
15264 | -163.3862 | -134.917
15289 | -140.9582 | -141.0558
15314 | -140.9582 | -141.0558
15339 | -122.7838 | -140.8194
15364 | -110.8827 | -138.9383
15389 | -98.6983 | -136.4521
15414 | -79.7287 | -133.0368
15439 | -66.6358 | -130.1982
15464 | -49.6762 | -127.6266
15489 | -49.6762 | -127.6266
15514 | -27.1973 | -122.0787
15539 | -10.9792 | -118.0836
15564 | -10.9792 | -118.0836
15589 | 17.1037 | -112.5514
15614 | 40.1155 | -107.9682
15639 | 49.3011 | -105.4636
15664 | 49.3011 | -105.4636
15689 | 67.0997 | -97.0738
15714 | 79.7648 | -89.1033
15739 | 79.7648 | -89.1033
15764 | 94.6187 | -79.7519
15789 | 106.0146 | -73.9246
15814 | 106.0146 | -73.9246
15839 | 118.4279 | -69.8864
15864 | 127.3203 | -67.6668
15889 | 137.377 | -64.7948
15914 | 137.377 | -64.7948
15939 | 149.1309 | -58.499
15964 | 153.6452 | -52.906
15989 | 153.6452 | -52.906
16014 | 153.2811 | -47.2305
16039 | 153.2811 | -47.2305
16064 | 142.0759 | -42.0263
16089 | 127.1043 | -35.0299
16114 | 117.6444 | -30.3566
16139 | 117.6444 | -30.3566
16164 | 88.6092 | -13.5991
16189 | 88.6092 | -13.5991
16215 | 64.5065 | -3.3255
16240 | 36.0259 | -3.3126
16265 | 36.0259 | -3.3126
16290 | 2.1763 | -8.7334
16315 | -16.5933 | -10.5005
16340 | -16.5933 | -10.5005
16365 | -38.8461 | -8.2488
16390 | -52.8615 | -6.7954
16415 | -66.2983 | -9.0886
16440 | -77.1454 | -17.0566
16465 | -77.1454 | -17.0566
16490 | -91.2119 | -27.7732
16516 | -103.6633 | -39.2064
16541 | -103.6633 | -39.2064
16566 | -112.8973 | -44.2606
16591 | -120.0208 | -47.2489
16616 | -131.3868 | -52.0931
16641 | -131.3868 | -52.0931
16666 | -150.4208 | -65.7457
16691 | -150.4208 | -65.7457
16716 | -159.6292 | -72.9471
16741 | -166.0441 | -75.9972
16766 | -166.0441 | -75.9972
16791 | -173.9647 | -76.3169
16816 | -180.4674 | -73.0688
16841 | -186.0114 | -70.685
16866 | -193.0057 | -69.8167
16891 | -202.9912 | -72.1471
16916 | -202.9912 | -72.1471
16941 | -214.9996 | -80.5993
16966 | -223.6145 | -88.7129
16991 | -223.6145 | -88.7129
17016 | -231.8187 | -98.5286
17041 | -235.3159 | -104.4028
17066 | -234.4787 | -108.1279
17091 | -231.8556 | -112.6004
17117 | -225.9152 | -120.4365
17141 | -225.9152 | -120.4365
17166 | -216.1804 | -127.9021
17191 | -203.4207 | -136.2765
17216 | -203.4207 | -136.2765
17241 | -188.1537 | -141.7151
17266 | -170.2079 | -141.2596
17291 | -150.1986 | -138.0402
17316 | -130.3205 | -135.5228
17341 | -114.1385 | -134.8138
17366 | -114.1385 | -134.8138
17391 | -97.7207 | -135.4502
17416 | -73.2721 | -138.0555
17441 | -54.2989 | -138.5185
17466 | -41.1653 | -136.8848
17491 | -41.1653 | -136.8848
17516 | -21.642 | -131.0849
17541 | -9.8085 | -127.1549
17566 | -9.8085 | -127.1549
17591 | 5.0572 | -120.8675
17616 | 25.7877 | -113.3677
17641 | 25.7877 | -113.3677
17666 | 38.4244 | -107.7669
17691 | 48.7852 | -102.9579
17716 | 61.265 | -96.359
17741 | 71.571 | -91.4768
17766 | 71.571 | -91.4768
17791 | 97.0853 | -83.3798
17816 | 109.0515 | -80.989
17841 | 109.0515 | -80.989
17866 | 120.4352 | -77.7752
17891 | 127.9959 | -75.053
17916 | 136.5619 | -70.7288
17941 | 139.1216 | -66.3135
17966 | 139.1216 | -66.3135
17991 | 138.0473 | -58.8969
18016 | 122.7277 | -50.1931
18041 | 115.6725 | -48.0005
18066 | 99.9861 | -43.5816
18091 | 99.9861 | -43.5816
18116 | 87.3916 | -39.8802
18141 | 77.8352 | -35.5869
18166 | 59.8601 | -24.7325
18192 | 45.348 | -13.7343
18216 | 45.348 | -13.7343
18241 | 20.915 | -3.0104
18266 | 5.1952 | -1.5545
18291 | -5.8993 | -3.8288
18316 | -19.5679 | -7.8032
18341 | -36.9993 | -12.3035
18366 | -36.9993 | -12.3035
18391 | -47.5158 | -17.4756
18416 | -60.8042 | -22.7902
18441 | -78.084 | -30.3481
18466 | -78.084 | -30.3481
18491 | -94.4362 | -38.1616
18516 | -109.7019 | -45.0495
18541 | -115.8406 | -48.2968
18566 | -128.626 | -54.9626
18591 | -143.2191 | -60.8385
18616 | -143.2191 | -60.8385
18641 | -158.8144 | -67.9218
18666 | -166.7616 | -70.9937
18691 | -174.8454 | -73.0344
18716 | -185.9605 | -73.6969
18741 | -192.7625 | -73.103
18766 | -199.6067 | -72.5323
18791 | -207.802 | -72.6069
18816 | -207.802 | -72.6069
18841 | -218.9893 | -75.0097
18866 | -224.8816 | -78.433
18891 | -235.7777 | -87.2282
18916 | -235.7777 | -87.2282
18941 | -240.895 | -91.4425
18966 | -245.794 | -96.851
18991 | -248.7937 | -102.6521
19017 | -248.7937 | -102.6521
19042 | -245.4516 | -109.8762
19069 | -241.6102 | -117.6107
19094 | -231.6852 | -128.5702
19119 | -224.9208 | -135.1831
19144 | -224.9208 | -135.1831
19169 | -213.6822 | -141.2359
19194 | -200.1324 | -141.9089
19220 | -200.1324 | -141.9089
19245 | -179.1577 | -137.7006
19270 | -179.1577 | -137.7006
19295 | -148.6098 | -134.8195
19320 | -125.469 | -136.6275
19345 | -125.469 | -136.6275
19370 | -107.587 | -138.4548
19395 | -88.6984 | -139.3398
19420 | -69.9338 | -136.8829
19445 | -56.9622 | -132.1577
19470 | -56.9622 | -132.1577
19495 | -44.5997 | -126.691
19520 | -35.8938 | -122.2053
19545 | -27.155 | -118.8963
19570 | -14.8414 | -116.0281
19595 | -0.43199 | -113.2303
19620 | -0.43199 | -113.2303
19645 | 11.7577 | -110.4812
19670 | 30.0894 | -103.89
19695 | 43.5971 | -97.1528
19726 | 60.1473 | -86.0396
19751 | 73.7035 | -76.2911
19776 | 73.7035 | -76.2911
19801 | 89.2897 | -69.8308
19826 | 99.2396 | -66.9705
19851 | 113.4257 | -65.6091
19877 | 130.5805 | -64.6414
19902 | 130.5805 | -64.6414
19927 | 144.1684 | -62.1343
19952 | 151.492 | -58.4066
19977 | 153.5252 | -54.2366
20002 | 150.5334 | -49.2063
20028 | 136.9799 | -46.394
20053 | 136.9799 | -46.394
20078 | 107.5259 | -40.8769
20103 | 86.7737 | -33.5155
20128 | 86.7737 | -33.5155
20153 | 59.2183 | -21.2758
20178 | 37.3185 | -10.5092
20203 | 37.3185 | -10.5092
20228 | 16.024 | -3.4114
20253 | 3.6421 | -2.3702
20278 | -16.8555 | -5.6562
20303 | -16.8555 | -5.6562
20328 | -36.0566 | -10.5649
20353 | -49.0816 | -12.3764
20378 | -67.0043 | -15.5634
20403 | -82.0955 | -22.5144
20428 | -99.7767 | -32.0256
20453 | -99.7767 | -32.0256
20478 | -113.2695 | -41.3555
20503 | -125.1588 | -48.5856
20528 | -137.4204 | -53.2847
20553 | -146.3334 | -57.2864
20578 | -159.1503 | -62.0622
20603 | -159.1503 | -62.0622
20628 | -169.685 | -65.9526
20653 | -179.194 | -70.4562
20678 | -189.89 | -74.2174
20703 | -189.89 | -74.2174
20728 | -201.8398 | -77.7904
20753 | -207.1359 | -78.9638
20778 | -218.1084 | -80.837
20803 | -223.4752 | -82.2575
20828 | -235.0342 | -85.9417
20853 | -240.4594 | -88.6883
20878 | -240.4594 | -88.6883
20903 | -246.3429 | -94.1145
20928 | -247.1519 | -98.7001
20953 | -244.2983 | -102.6084
20978 | -241.9951 | -105.0969
21003 | -237.1107 | -108.2779
21028 | -237.1107 | -108.2779
21054 | -226.431 | -118.7495
21078 | -226.431 | -118.7495
21104 | -213.2319 | -129.218
21128 | -193.6552 | -139.8356
21153 | -176.8719 | -142.6527
21178 | -176.8719 | -142.6527
21204 | -164.8938 | -141.1335
21229 | -152.9364 | -138.3671
21254 | -140.5797 | -136.0774
21279 | -122.3081 | -134.3332
21304 | -103.664 | -136.1263
21329 | -103.664 | -136.1263
21354 | -85.5563 | -138.0417
21379 | -72.1775 | -138.3517
21404 | -53.8044 | -136.0012
21429 | -34.2057 | -130.4517
21454 | -24.8993 | -126.5783
21479 | -7.8091 | -120.3508
21504 | -7.8091 | -120.3508
21529 | 3.6579 | -116.9557
21554 | 23.7381 | -113.9643
21579 | 39.037 | -110.4415
21604 | 39.037 | -110.4415
21629 | 50.0802 | -106.6753
21654 | 65.0773 | -100.3949
21679 | 76.1323 | -94.333
21704 | 89.8063 | -87.4871
21729 | 103.5885 | -82.0079
21754 | 103.5885 | -82.0079
21779 | 114.3842 | -79.0387
21804 | 123.5556 | -76.7451
21829 | 133.5582 | -74.0308
21854 | 141.3063 | -71.6624
21879 | 152.1579 | -67.248
21904 | 152.1579 | -67.248
21929 | 161.6202 | -60.1573
21954 | 165.4108 | -52.9409
21979 | 165.3969 | -49.6521
22004 | 156.9467 | -44.573
22029 | 156.9467 | -44.573
22054 | 141.7336 | -38.8682
22079 | 129.9927 | -34.0387
22104 | 110.3397 | -25.3976
22129 | 110.3397 | -25.3976
22154 | 81.3045 | -9.0352
22179 | 56.3554 | -2.5175
22205 | 38.6441 | -2.184
22229 | 21.9825 | -4.9113
22254 | 0.0248 | -9.2707
22279 | 0.0248 | -9.2707
22304 | -14.8971 | -10.7543
22329 | -44.9528 | -9.4165
22354 | -44.9528 | -9.4165
22379 | -63.1704 | -11.6309
22404 | -79.8994 | -20.1577
22429 | -91.4365 | -28.6564
22454 | -102.2047 | -37.2799
22479 | -115.7261 | -45.4016
22504 | -122.9028 | -49.7858
22529 | -122.9028 | -49.7858
22554 | -134.2955 | -53.8903
22579 | -147.164 | -58.0649
22604 | -155.5168 | -63.379
22629 | -155.5168 | -63.379
22654 | -164.8889 | -68.8604
22679 | -171.2408 | -72.4143
22704 | -179.0138 | -74.8016
22729 | -193.1844 | -75.7009
22754 | -205.6546 | -75.2625
22779 | -205.6546 | -75.2625
22804 | -217.3457 | -75.4595
22829 | -224.7265 | -76.8492
22854 | -233.2141 | -80.7935
22879 | -237.3629 | -87.5017
22904 | -237.3629 | -87.5017
22931 | -236.9166 | -91.6354
22955 | -232.7963 | -96.8838
22980 | -224.3989 | -103.5973
23005 | -224.3989 | -103.5973
23030 | -210.951 | -115.0871
23055 | -210.951 | -115.0871
23081 | -194.8522 | -127.0509
23105 | -194.8522 | -127.0509
23132 | -174.1717 | -137.7915
23156 | -157.6703 | -142.3299
23181 | -140.9551 | -141.041
23206 | -140.9551 | -141.041
23231 | -124.8057 | -137.327
23256 | -104.1546 | -134.2172
23281 | -91.0157 | -133.8286
23306 | -91.0157 | -133.8286
23331 | -78.7116 | -132.5792
23356 | -55.987 | -129.9709
23381 | -43.5979 | -125.3488
23407 | -27.4191 | -120.8178
23432 | -12.9049 | -116.1393
23456 | -12.9049 | -116.1393
23481 | 8.1522 | -111.5085
23508 | 25.7387 | -108.3233
23532 | 25.7387 | -108.3233
23557 | 49.8167 | -102.832
23582 | 65.0239 | -98.7132
23607 | 85.7229 | -89.7669
23632 | 98.2211 | -83.9995
23657 | 98.2211 | -83.9995
23682 | 122.1397 | -75.0894
23707 | 122.1397 | -75.0894
23732 | 135.7332 | -71.5525
23757 | 143.6948 | -69.5875
23782 | 151.7688 | -65.3138
23808 | 153.6524 | -62.0621
23832 | 153.6524 | -62.0621
23857 | 149.8112 | -55.4676
23882 | 140.8701 | -48.0489
23907 | 130.3603 | -44.7137
23934 | 119.7999 | -45.5091
23959 | 119.7999 | -45.5091
23984 | 100.1912 | -37.6717
24011 | 90.0677 | -30.9196
24036 | 65.7772 | -17.7734
24061 | 65.7772 | -17.7734
24086 | 43.1526 | -5.7815
24111 | 30.1653 | -2.4979
24138 | 18.8512 | -3.8497
24163 | 18.8512 | -3.8497
24188 | -0.64424 | -8.4084
24213 | -23.7444 | -10.3886
24238 | -35.1907 | -10.1829
24263 | -55.2473 | -11.1087
24288 | -55.2473 | -11.1087
24313 | -69.8757 | -17.2023
24338 | -80.3036 | -24.9506
24365 | -97.9605 | -36.3379
24390 | -109.6661 | -44.9558
24414 | -109.6661 | -44.9558
24439 | -125.2546 | -50.6596
24464 | -140.2662 | -55.9902
24489 | -149.0904 | -58.9897
24514 | -149.0904 | -58.9897
24539 | -166.2707 | -66.0904
24564 | -166.2707 | -66.0904
24589 | -184.8612 | -72.3748
24614 | -200.0604 | -76.1695
24639 | -209.3315 | -77.205
24664 | -220.0972 | -77.9302
24689 | -220.0972 | -77.9302
24714 | -226.379 | -78.9193
24739 | -231.0412 | -80.7685
24764 | -234.3178 | -85.7578
24789 | -231.2535 | -90.7985
24814 | -226.4339 | -94.3331
24839 | -226.4339 | -94.3331
24864 | -219.1097 | -98.7171
24889 | -213.1441 | -102.0704
24914 | -205.1213 | -105.1334
24939 | -196.1418 | -111.3246
24965 | -178.4039 | -122.2619
24997 | -166.5467 | -130.0454
25022 | -166.5467 | -130.0454
25047 | -142.0769 | -141.6709
25072 | -129.8205 | -143.1724
25097 | -116.5427 | -141.2694
25122 | -100.7473 | -137.0199
25147 | -88.6379 | -134.1015
25172 | -88.6379 | -134.1015
25197 | -70.2698 | -130.7749
25222 | -61.3643 | -129.3703
25247 | -40.4072 | -127.5068
25272 | -23.7614 | -124.8506
25297 | -23.7614 | -124.8506
25322 | -11.1623 | -121.6776
25347 | 0.51814 | -118.2411
25372 | 24.0159 | -109.0723
25397 | 24.0159 | -109.0723
25422 | 39.5715 | -101.0935
25447 | 55.0607 | -92.3121
25472 | 69.9812 | -84.5337
25497 | 69.9812 | -84.5337
25522 | 80.1749 | -79.8102
25547 | 93.1091 | -75.4017
25572 | 102.7362 | -73.6947
25600 | 114.3612 | -71.5793
25625 | 114.3612 | -71.5793
25650 | 127.8287 | -67.4492
25676 | 133.8608 | -64.2857
25700 | 143.3745 | -56.6111
25725 | 143.3745 | -56.6111
25750 | 149.1717 | -50.3929
25775 | 153.7998 | -46.7775
25800 | 155.8691 | -43.5003
25825 | 155.8691 | -43.5003
25850 | 153.6641 | -38.1818
25875 | 145.9997 | -29.1327
25900 | 137.8416 | -18.2752
25925 | 137.8416 | -18.2752
25952 | 128.8019 | -7.465
25977 | 111.6518 | -1.5267
26002 | 111.6518 | -1.5267
26027 | 98.1405 | -4.5009
26052 | 81.1397 | -9.862
26078 | 81.1397 | -9.862
26102 | 66.5129 | -10.2237
26127 | 51.2483 | -7.9616
26154 | 39.2083 | -6.1
26178 | 23.9284 | -5.5153
26203 | 2.2176 | -7.0017
26228 | -8.0934 | -8.0745
26253 | -8.0934 | -8.0745
26278 | -29.0444 | -9.1584
26303 | -47.7743 | -13.5824
26328 | -56.6825 | -19.8591
26353 | -56.6825 | -19.8591
26378 | -67.5114 | -27.7006
26404 | -83.8307 | -38.5333
26428 | -83.8307 | -38.5333
26453 | -98.9019 | -48.9048
26478 | -113.7517 | -53.3359
26503 | -113.7517 | -53.3359
26528 | -127.0283 | -57.5897
26553 | -139.1733 | -63.3213
26578 | -146.7633 | -66.4717
26603 | -146.7633 | -66.4717
26628 | -159.0274 | -72.3394
26653 | -168.2805 | -74.0659
26678 | -168.2805 | -74.0659
26703 | -178.5292 | -72.6385
26728 | -191.6391 | -73.4976
26753 | -191.6391 | -73.4976
26778 | -201.5673 | -76.1639
26804 | -211.6605 | -80.7865
26828 | -211.6605 | -80.7865
26853 | -221.9457 | -86.3886
26878 | -230.7932 | -92.5466
26903 | -230.7932 | -92.5466
26928 | -240.8244 | -100.5175
26953 | -243.3651 | -107.0883
26978 | -242.2294 | -114.8987
27005 | -242.2294 | -114.8987
27031 | -234.169 | -128.1532
27055 | -224.7659 | -136.2687
27080 | -224.7659 | -136.2687
27105 | -210.0543 | -142.1951
27130 | -210.0543 | -142.1951
27155 | -194.5721 | -139.0082
27180 | -194.5721 | -139.0082
27207 | -175.1183 | -135.5519
27233 | -158.6213 | -134.7139
27259 | -141.3472 | -136.8191
27283 | -141.3472 | -136.8191
27308 | -125.6259 | -138.4934
27333 | -108.6977 | -139.2122
27358 | -101.1155 | -138.829
27383 | -84.1714 | -135.96
27408 | -68.7457 | -131.5393
27433 | -52.1593 | -125.3318
27458 | -43.4548 | -123.5681
27483 | -43.4548 | -123.5681
27508 | -20.1632 | -117.6647
27533 | 1.3058 | -114.0823
27558 | 14.3735 | -112.8403
27583 | 26.1665 | -111.2095
27608 | 26.1665 | -111.2095
27633 | 41.283 | -106.2245
27658 | 59.3986 | -98.3619
27683 | 69.2033 | -92.2259
27708 | 69.2033 | -92.2259
27733 | 88.2085 | -82.8745
27758 | 100.9209 | -78.5407
27783 | 100.9209 | -78.5407
27808 | 114.2053 | -75.778
27834 | 125.8242 | -74.1254
27859 | 137.7123 | -72.1967
27883 | 148.2091 | -68.0141
27908 | 148.2091 | -68.0141
27933 | 153.6648 | -60.426
27959 | 153.6648 | -60.426
27985 | 142.7084 | -48.2967
28009 | 129.147 | -42.8649
28034 | 118.5605 | -38.9273
28059 | 107.5312 | -34.3896
28084 | 107.5312 | -34.3896
28109 | 94.6097 | -26.195
28135 | 79.0348 | -16.4238
28160 | 79.0348 | -16.4238
28188 | 54.663 | -4.3993
28214 | 33.8062 | -1.6705
28239 | 13.039 | -5.1974
28264 | 13.039 | -5.1974
28289 | -4.8971 | -9.4484
28314 | -16.1028 | -10.6547
28340 | -28.2544 | -9.7724
28364 | -42.903 | -9.1519
28389 | -59.7704 | -14.5898
28414 | -79.5039 | -25.8238
28440 | -79.5039 | -25.8238
28464 | -91.7971 | -35.1296
28489 | -108.9185 | -45.0208
28514 | -122.5232 | -50.8389
28540 | -132.2614 | -53.4466
28564 | -147.8021 | -56.3491
28589 | -147.8021 | -56.3491
28614 | -158.288 | -60.2854
28639 | -163.5161 | -63.6575
28664 | -177.255 | -70.6851
28689 | -183.5129 | -75.4727
28714 | -183.5129 | -75.4727
28739 | -187.3227 | -78.4089
28764 | -192.5624 | -79.7681
28789 | -202.6512 | -81.3355
28814 | -210.4767 | -83.0365
28839 | -218.4242 | -85.0495
28864 | -226.6089 | -87.6893
28890 | -233.9632 | -92.1123
28916 | -233.9632 | -92.1123
28941 | -239.3214 | -96.4765
28965 | -239.3214 | -96.4765
28990 | -237.9447 | -103.1511
29015 | -233.7146 | -106.5682
29040 | -228.5998 | -111.406
29066 | -218.0094 | -119.3556
29090 | -218.0094 | -119.3556
29115 | -200.7307 | -132.7956
29141 | -187.6206 | -138.6464
29165 | -172.0266 | -143.1668
29191 | -172.0266 | -143.1668
29215 | -151.2021 | -140.5397
29240 | -137.7376 | -137.6607
29265 | -125.3414 | -135.5204
29290 | -108.3689 | -134.781
29315 | -99.5056 | -135.1598
29340 | -83.0307 | -135.5615
29365 | -83.0307 | -135.5615
29390 | -65.821 | -133.9248
29415 | -53.2547 | -130.8498
29440 | -38.8172 | -126.2298
29465 | -26.3237 | -120.7697
29490 | -12.1979 | -114.858
29516 | -1.9682 | -111.4284
29540 | 9.1369 | -108.1004
29566 | 9.1369 | -108.1004
29591 | 23.1085 | -102.7034
29615 | 36.8529 | -96.1541
29640 | 36.8529 | -96.1541
29665 | 49.875 | -88.7436
29690 | 66.3567 | -79.6073
29715 | 66.3567 | -79.6073
29740 | 82.2096 | -74.4279
29765 | 103.0317 | -70.4746
29790 | 114.4215 | -68.3839
29815 | 127.9005 | -64.8286
29840 | 127.9005 | -64.8286
29866 | 146.9518 | -58.3254
29890 | 146.9518 | -58.3254
29917 | 159.0815 | -48.819
29941 | 164.4647 | -45.2494
29966 | 166.1809 | -42.033
29991 | 166.1809 | -42.033
30016 | 162.9356 | -41.7799
30041 | 152.5415 | -34.0068
30067 | 132.0495 | -21.0696
30091 | 132.0495 | -21.0696
30117 | 120.7341 | -12.2296
30142 | 102.8857 | -3.8697
30166 | 82.9867 | -2.0337
30191 | 64.2266 | -5.9064
30216 | 64.2266 | -5.9064
30241 | 40.3056 | -10.2012
30266 | 23.0066 | -10.2661
30292 | 8.8131 | -8.5963
30316 | -10.9266 | -6.1276
30341 | -22.5764 | -5.1311
30366 | -22.5764 | -5.1311
30391 | -42.527 | -7.6519
30417 | -57.5916 | -14.548
30441 | -76.1251 | -25.5672
30467 | -91.1828 | -37.71
30493 | -100.6564 | -44.76
30518 | -100.6564 | -44.76
30542 | -112.2261 | -50.076
30568 | -123.0786 | -51.499
30593 | -134.6239 | -53.2685
30618 | -142.4355 | -57.4442
30642 | -142.4355 | -57.4442
30667 | -153.2152 | -64.1819
30693 | -160.7449 | -68.8047
30717 | -172.4568 | -74.5847
30742 | -179.9796 | -75.7195
30767 | -187.97 | -75.2666
30793 | -187.97 | -75.2666
30818 | -196.0419 | -73.1983
30843 | -210.4822 | -72.6865
30867 | -219.2852 | -74.157
30892 | -228.7596 | -78.8824
30917 | -228.7596 | -78.8824
30943 | -235.6044 | -85.8312
30968 | -240.4996 | -93.7947
30994 | -241.1966 | -99.9272
31019 | -239.5802 | -107.1539
31044 | -239.5802 | -107.1539
31068 | -233.6231 | -114.2518
31094 | -224.5582 | -123.3381
31119 | -224.5582 | -123.3381
31143 | -213.0603 | -131.1271
31169 | -200.5306 | -136.1572
31194 | -180.8238 | -141.2115
31220 | -166.086 | -140.4479
31245 | -166.086 | -140.4479
31270 | -144.7453 | -137.8679
31294 | -124.4733 | -135.8183
31320 | -101.1265 | -135.9644
31345 | -84.2196 | -137.9895
31370 | -66.8282 | -137.5995
31395 | -66.8282 | -137.5995
31420 | -39.2498 | -138.1912
31444 | -17.1608 | -135.0524
31469 | -0.62544 | -131.4361
31495 | 9.942 | -128.9682
31519 | 31.2692 | -122.7199
31545 | 52.2502 | -116.816
31570 | 52.2502 | -116.816
31595 | 66.024 | -112.8571
31620 | 86.5085 | -107.4024
31645 | 104.5955 | -101.8577
31670 | 104.5955 | -101.8577
31695 | 125.8123 | -95.4239
31720 | 136.4787 | -93.0764
31744 | 146.6052 | -90.0158
31770 | 155.5818 | -87.6503
31795 | 163.645 | -84.3355
31820 | 171.9631 | -80.0772
31845 | 171.9631 | -80.0772
31870 | 178.0202 | -73.1139
31895 | 177.7406 | -68.6132
31920 | 172.2583 | -61.9733
31945 | 164.8659 | -57.0977
31970 | 156.4251 | -51.9736
31995 | 143.8511 | -46.9446
32020 | 143.8511 | -46.9446
32045 | 124.0331 | -39.3944
32070 | 109.2405 | -33.6485
32095 | 92.0198 | -26.8648
32120 | 92.0198 | -26.8648
32145 | 64.0468 | -13.8571
32170 | 47.2612 | -6.9751
32195 | 25.1774 | -2.1301
32220 | 25.1774 | -2.1301
32245 | 9.2545 | -4.1163
32270 | -15.5923 | -8.6666
32295 | -41.0693 | -10.4907
32320 | -63.7108 | -8.971
32345 | -78.6446 | -8.6966
32370 | -78.6446 | -8.6966
32395 | -100.346 | -11.9646
32420 | -117.2648 | -20.97
32445 | -128.2596 | -28.9158
32470 | -128.2596 | -28.9158
32495 | -151.2917 | -43.7296
32520 | -151.2917 | -43.7296
32545 | -159.2767 | -47.6628
32570 | -171.8292 | -52.7905
32595 | -179.0766 | -58.6637
32620 | -179.0766 | -58.6637
32646 | -186.3385 | -64.3388
32671 | -197.5828 | -73.0994
32696 | -203.3219 | -76.3512
32721 | -213.327 | -79.1424
32746 | -219.2593 | -80.2819
32771 | -226.3284 | -81.0572
32796 | -234.1053 | -82.1681
32821 | -234.1053 | -82.1681
32846 | -241.5427 | -84.583
32871 | -247.883 | -88.4074
32896 | -252.2308 | -93.0434
32921 | -254.1896 | -97.1813
32946 | -254.0624 | -100.542
32971 | -253.2295 | -102.9873
32996 | -251.0676 | -106.8686
33023 | -248.9097 | -110.2863
33048 | -244.1682 | -116.8981
33073 | -244.1682 | -116.8981
33099 | -237.7735 | -122.8703
33124 | -228.9406 | -131.4303
33149 | -216.9073 | -138.9536
33174 | -216.9073 | -138.9536
33199 | -199.4337 | -141.7868
33224 | -183.1076 | -139.6956
33249 | -171.0757 | -137.3228
33274 | -171.0757 | -137.3228
33299 | -155.089 | -135.2004
33324 | -135.2779 | -135.671
33349 | -117.0059 | -137.8572
33374 | -101.352 | -139.4079
33399 | -101.352 | -139.4079
33424 | -80.1483 | -139.5207
33449 | -59.5989 | -138.4093
33474 | -41.866 | -136.1606
33499 | -20.5044 | -132.3618
33524 | -3.7832 | -128.6064
33549 | -3.7832 | -128.6064
33574 | 17.5808 | -125.4769
33599 | 41.094 | -119.9806
33627 | 55.574 | -115.8261
33652 | 55.574 | -115.8261
33677 | 77.5278 | -107.33
33702 | 93.719 | -100.397
33727 | 93.719 | -100.397
33752 | 110.3118 | -94.5319
33777 | 122.4879 | -91.2377
33802 | 136.6677 | -88.6358
33827 | 151.4434 | -85.8412
33852 | 151.4434 | -85.8412
33877 | 166.862 | -82.1629
33902 | 180.6411 | -77.7073
33927 | 190.0839 | -73.3122
33952 | 198.8879 | -68.5952
33977 | 208.0207 | -61.4224
34002 | 213.2059 | -55.6729
34027 | 213.2059 | -55.6729
34052 | 218.2266 | -49.826
34077 | 217.1768 | -44.8987
34102 | 208.3704 | -39.0315
34127 | 199.8164 | -34.0375
34152 | 199.8164 | -34.0375
34178 | 185.4991 | -25.0691
34203 | 167.0458 | -14.7532
34228 | 151.5827 | -7.3024
34253 | 151.5827 | -7.3024
34278 | 124.6721 | -1.6876
34303 | 104.027 | -4.7402
34328 | 104.027 | -4.7402
34353 | 77.1811 | -9.858
34378 | 56.8125 | -10.2563
34403 | 34.9807 | -7.813
34428 | 34.9807 | -7.813
34454 | 12.9899 | -5.8931
34479 | -14.1993 | -6.3799
34504 | -29.1875 | -7.5621
34529 | -42.893 | -8.4543
34554 | -61.3215 | -10.2934
34579 | -61.3215 | -10.2934
34604 | -71.5944 | -12.8358
34629 | -80.4283 | -17.5227
34654 | -91.8824 | -23.2592
34679 | -107.2906 | -31.7506
34704 | -119.9547 | -40.2285
34729 | -119.9547 | -40.2285
34754 | -134.0071 | -48.2229
34779 | -145.5239 | -54.9304
34804 | -155.2609 | -62.401
34829 | -155.2609 | -62.401
34854 | -162.6936 | -69.1713
34879 | -162.6936 | -69.1713
34904 | -174.3007 | -74.4292
34931 | -182.0419 | -74.9086
34956 | -197.3575 | -71.9486
34981 | -205.7373 | -70.0583
35006 | -205.7373 | -70.0583
35031 | -221.7067 | -70.5826
35056 | -221.7067 | -70.5826
35081 | -231.6102 | -77.0853
35106 | -235.6574 | -84.678
35131 | -235.6574 | -84.678
35156 | -235.5794 | -90.5426
35181 | -234.1331 | -98.6595
35206 | -228.5993 | -104.1111
35231 | -222.8558 | -109.4278
35256 | -216.846 | -114.596
35284 | -216.846 | -114.596
35309 | -199.0721 | -128.1105
35334 | -186.7563 | -133.6552
35359 | -186.7563 | -133.6552
35384 | -168.6584 | -139.4718
35409 | -157.0325 | -141.4378
35434 | -144.642 | -140.6247
35459 | -126.8519 | -137.636
35484 | -113.0569 | -135.676
35509 | -100.461 | -135.3463
35534 | -100.461 | -135.3463
35579 | -77.1011 | -135.2658
35604 | -44.7101 | -132.7264
35629 | -35.7638 | -131.0161
35654 | -21.2434 | -126.9225
35679 | -1.9266 | -122.6385
35704 | -1.9266 | -122.6385
35729 | 23.3391 | -117.3419
35754 | 32.494 | -116.2111
35779 | 55.5896 | -111.5211
35804 | 67.5162 | -108.0812
35829 | 82.8577 | -101.9336
35854 | 82.8577 | -101.9336
35879 | 93.073 | -96.3313
35904 | 103.2404 | -90.4115
35929 | 120.0657 | -83.7123
35954 | 134.7987 | -80.2428
35979 | 134.7987 | -80.2428
36004 | 147.2963 | -77.6958
36029 | 156.7549 | -75.6805
36054 | 171.8715 | -70.4455
36079 | 171.8715 | -70.4455
36104 | 178.508 | -64.9296
36129 | 180.9021 | -56.6367
36154 | 177.7938 | -50.4576
36179 | 177.7938 | -50.4576
36204 | 166.9317 | -45.339
36229 | 151.9692 | -40.1623
36254 | 134.8611 | -34.206
36279 | 122.1149 | -27.8837
36304 | 122.1149 | -27.8837
36329 | 99.0239 | -14.9307
36354 | 99.0239 | -14.9307
36379 | 76.6021 | -5.4818
36404 | 50.1685 | -2.1118
36429 | 28.8688 | -5.9744
36454 | 28.8688 | -5.9744
36479 | 10.7014 | -9.1652
36504 | -10.8773 | -10.624
36529 | -29.4277 | -8.6111
36554 | -29.4277 | -8.6111
36579 | -50.9455 | -6.357
36604 | -67.1602 | -8.4709
36629 | -78.9008 | -13.7701
36654 | -95.8225 | -24.3139
36679 | -104.6931 | -32.1812
36704 | -104.6931 | -32.1812
36729 | -117.8277 | -40.2762
36754 | -131.6319 | -45.2288
36779 | -131.6319 | -45.2288
36804 | -145.6148 | -49.8202
36829 | -158.8655 | -55.6399
36854 | -168.6463 | -61.2771
36879 | -177.1327 | -67.7858
36904 | -188.4831 | -74.2993
36929 | -198.2786 | -76.9668
36954 | -198.2786 | -76.9668
36979 | -211.4101 | -78.7138
37004 | -222.9397 | -78.7698
37029 | -231.6938 | -79.2351
37054 | -231.6938 | -79.2351
37079 | -240.0175 | -82.3655
37104 | -242.5428 | -85.1058
37129 | -244.9173 | -89.1838
37154 | -244.9173 | -89.1838
37179 | -247.7164 | -94.6618
37204 | -250.1014 | -99.6057
37229 | -252.4916 | -102.8026
37254 | -256.4861 | -108.5609
37279 | -259.0829 | -114.2726
37304 | -259.0829 | -114.2726
37329 | -261.5413 | -121.6528
37354 | -262.4437 | -129.5738
37379 | -262.4437 | -129.5738

## bodePlotC
Time (ms) | y target (mm) | y tip (mm)
0 | -171.354 | -142.6121 | Frequency of Target
25 | -171.354 | -142.6121 | Peak A time | Peak B time | diff (ms) | diff (s) | Frequency (hz)
50 | -171.5243 | -142.2505 | 2176 | 4029 | 1853 | 1.853 | 0.53967
75 | -171.5243 | -142.2505 | 4029 | 5805 | 1776 | 1.776 | 0.56306
100 | -171.5452 | -142.2262 | 5805 | 7511 | 1706 | 1.706 | 0.58617
125 | -172.3379 | -142.6136 | 7511 | 9213 | 1702 | 1.702 | 0.58754
150 | -172.3379 | -142.6136 | 9213 | 10863 | 1650 | 1.65 | 0.60606
175 | -172.7254 | -142.6169 | 10863 | 12664 | 1801 | 1.801 | 0.55525
200 | -172.6878 | -142.2363 | 12664 | 14441 | 1777 | 1.777 | 0.56275
225 | -173.6398 | -142.6121 | 14441 | 16166 | 1725 | 1.725 | 0.57971
250 | -174.2038 | -142.6093 |  |  |  | Average | 0.57253
275 | -174.2038 | -142.6093
300 | -174.9564 | -142.6253
325 | -175.4814 | -142.5995
350 | -175.5657 | -142.6198
375 | -175.5657 | -142.6198
400 | -175.0841 | -142.2493
425 | -175.5007 | -142.6302
450 | -175.4157 | -142.6066
475 | -175.5015 | -142.6179
500 | -175.5015 | -142.6179 | Arm Response
525 | -175.8644 | -142.5951 | Peak (mm) | Trough (mm) | Amp (mm) | Peak targ (ms) | Peak tip(ms) | diff(s) | phase(deg)
550 | -175.9922 | -142.6068 | -7.33 | -144.19 | 136.86 | 5755 | 6107 | 0.352 | 72.5504
575 | -176.2475 | -142.6194 | -9.17 | -142.8 | 133.63 | 7486 | 7863 | 0.377 | 77.7031
600 | -176.2475 | -142.6194 | -9.2 | -142.18 | 132.98 | 9188 | 9538 | 0.35 | 72.1382
625 | -176.2429 | -142.2479 | -9.38 | -134.6 | 125.22 | 10863 | 11263 | 0.4 | 82.4437
650 | -177.0971 | -142.21 | -9.55 | -142.38 | 132.83 | 12664 | 12864 | 0.2 | 41.2218
675 | -178.4685 | -142.6247 |  | Average | 132.304 |  |  | 0.3358 | 69.2114
700 | -179.0991 | -142.2323
725 | -179.0991 | -142.2323
750 | -179.9197 | -142.2551
775 | -180.9877 | -142.6066
800 | -181.7371 | -142.6189
825 | -181.7371 | -142.6189
850 | -181.2565 | -142.2507
875 | -181.3729 | -142.6191
900 | -181.3653 | -142.6182
925 | -181.472 | -142.6307
950 | -181.472 | -142.6307
975 | -181.4287 | -142.2497
1000 | -182.2389 | -142.6204
1025 | -182.2389 | -142.6204
1050 | -182.4363 | -142.6166
1076 | -182.4496 | -142.6254
1101 | -182.7888 | -142.6201
1126 | -182.4719 | -142.2479
1151 | -182.4719 | -142.2479
1176 | -182.3107 | -142.2376
1201 | -182.7291 | -142.618
1226 | -182.2102 | -142.2387
1251 | -180.9062 | -142.6271
1276 | -180.9062 | -142.6271
1301 | -178.5219 | -142.6283
1326 | -173.1737 | -142.6204
1351 | -173.1737 | -142.6204
1376 | -160.5594 | -142.6165
1401 | -147.9143 | -142.2521
1426 | -134.2165 | -142.6233
1451 | -115.988 | -141.78
1476 | -115.988 | -141.78
1501 | -91.4754 | -142.2901
1526 | -79.233 | -141.7524
1551 | -79.233 | -141.7524
1576 | -53.6122 | -136.7021
1601 | -41.3489 | -133.2735
1626 | -41.3489 | -133.2735
1651 | -27.4169 | -128.6554
1676 | -14.0015 | -124.3591
1701 | 4.5068 | -120.5532
1726 | 4.5068 | -120.5532
1751 | 14.7376 | -117.9835
1776 | 34.8562 | -111.6623
1801 | 34.8562 | -111.6623
1826 | 51.9277 | -104.5224
1851 | 71.9284 | -95.0531
1876 | 84.9374 | -90.3054
1901 | 101.4405 | -85.4675
1926 | 101.4405 | -85.4675
1951 | 118.6965 | -82.0895
1976 | 135.6361 | -79.3512
2001 | 135.6361 | -79.3512
2026 | 153.6751 | -75.0943
2051 | 163.4722 | -70.3616
2076 | 163.4722 | -70.3616
2101 | 175.6884 | -61.6143
2126 | 178.2771 | -56.5672
2151 | 178.243 | -46.1863
2176 | 170.9894 | -40.453
2201 | 170.9894 | -40.453
2226 | 155.5433 | -35.1903
2251 | 142.4997 | -26.0592
2276 | 142.4997 | -26.0592
2302 | 126.7803 | -16.2125
2327 | 107.1002 | -7.3269
2352 | 107.1002 | -7.3269
2377 | 83.6847 | -3.568
2402 | 59.3982 | -7.8603
2427 | 59.3982 | -7.8603
2452 | 41.3872 | -10.1955
2478 | 19.4162 | -10.5923
2502 | -5.8991 | -8.511
2527 | -5.8991 | -8.511
2552 | -31.7076 | -6.7074
2577 | -60.906 | -8.0659
2602 | -81.4615 | -11.717
2627 | -98.4591 | -16.9102
2652 | -118.0141 | -25.2641
2677 | -118.0141 | -25.2641
2702 | -137.6632 | -32.7585
2727 | -151.7119 | -37.7568
2752 | -151.7119 | -37.7568
2777 | -175.3399 | -45.3774
2802 | -183.8745 | -52.6557
2827 | -183.8745 | -52.6557
2852 | -195.7023 | -62.2724
2877 | -203.6402 | -68.7932
2902 | -212.4049 | -72.5436
2927 | -217.5335 | -74.7124
2952 | -217.5335 | -74.7124
2977 | -224.4269 | -77.2597
3002 | -224.4269 | -77.2597
3028 | -230.5565 | -80.942
3052 | -233.239 | -85.4323
3077 | -232.912 | -90.7849
3102 | -230.7722 | -95.0084
3127 | -228.0128 | -99.6552
3154 | -228.0128 | -99.6552
3179 | -221.6661 | -103.6953
3204 | -215.1787 | -109.8954
3229 | -203.1481 | -115.0705
3254 | -195.0658 | -118.0164
3279 | -186.9712 | -121.5723
3304 | -186.9712 | -121.5723
3329 | -166.3424 | -126.6803
3354 | -153.6593 | -130.8729
3379 | -136.5283 | -136.9697
3404 | -136.5283 | -136.9697
3429 | -116.3085 | -140.8771
3454 | -103.9022 | -143.3049
3479 | -89.2405 | -142.4617
3504 | -67.1317 | -139.3683
3529 | -52.0049 | -135.2952
3554 | -32.3571 | -131.7505
3579 | -32.3571 | -131.7505
3604 | -14.5193 | -128.7156
3629 | 0.10732 | -126.2437
3654 | 18.5552 | -122.7974
3679 | 35.5526 | -116.939
3704 | 49.5617 | -111.488
3729 | 49.5617 | -111.488
3755 | 66.7323 | -103.1409
3779 | 86.8684 | -92.7657
3804 | 98.5518 | -88.0445
3829 | 98.5518 | -88.0445
3854 | 112.5167 | -84.7372
3879 | 119.8049 | -82.9821
3904 | 125.9174 | -80.911
3929 | 129.1878 | -79.1218
3955 | 130.8431 | -76.4313
3979 | 130.8431 | -76.4313
4004 | 131.7952 | -70.9483
4029 | 123.3016 | -62.7687
4054 | 115.8797 | -57.6026
4079 | 103.7821 | -50.3144
4104 | 94.9698 | -47.7906
4129 | 75.0111 | -43.1666
4154 | 59.1232 | -39.0576
4179 | 59.1232 | -39.0576
4204 | 43.2641 | -33.606
4229 | 16.3325 | -17.7958
4254 | -5.8292 | -10.4319
4279 | -18.9235 | -4.5468
4305 | -18.9235 | -4.5468
4329 | -37.4891 | -3.1897
4354 | -51.838 | -7.3326
4379 | -73.3241 | -17.1015
4404 | -73.3241 | -17.1015
4429 | -98.8243 | -28.6521
4454 | -117.2552 | -35.1869
4479 | -131.2291 | -38.9667
4504 | -148.2371 | -43.5472
4529 | -148.2371 | -43.5472
4554 | -161.9599 | -49.9198
4579 | -176.5659 | -58.0855
4604 | -190.192 | -68.8234
4629 | -190.192 | -68.8234
4654 | -203.1314 | -76.3822
4679 | -212.3865 | -79.6579
4705 | -218.668 | -80.4861
4729 | -231.0233 | -79.4925
4754 | -231.0233 | -79.4925
4779 | -234.4471 | -78.9958
4804 | -234.5799 | -79.3122
4829 | -236.7176 | -84.9847
4854 | -232.3619 | -89.6487
4879 | -232.3619 | -89.6487
4904 | -229.1034 | -96.3394
4929 | -222.7257 | -100.3207
4954 | -213.2955 | -104.136
4979 | -202.6742 | -107.0266
5004 | -202.6742 | -107.0266
5029 | -189.3067 | -111.4024
5055 | -171.3774 | -120.6609
5080 | -171.3774 | -120.6609
5105 | -155.0708 | -129.4953
5130 | -138.7265 | -139.6021
5155 | -120.9753 | -144.4249
5180 | -109.1756 | -144.0966
5205 | -109.1756 | -144.0966
5230 | -92.3594 | -140.518
5255 | -76.1476 | -135.8016
5280 | -58.6944 | -133.2867
5306 | -42.5584 | -131.6527
5330 | -28.7528 | -130.9695
5355 | -14.2932 | -129.8248
5380 | -14.2932 | -129.8248
5405 | 11.4882 | -126.4871
5430 | 32.0262 | -119.5143
5455 | 48.2484 | -112.6094
5480 | 48.2484 | -112.6094
5505 | 66.8775 | -102.4113
5530 | 82.3284 | -93.6906
5555 | 91.0006 | -88.896
5580 | 99.7079 | -86.5943
5605 | 99.7079 | -86.5943
5630 | 115.9061 | -84.1986
5655 | 122.7618 | -83.1088
5680 | 131.3063 | -80.9346
5705 | 131.3063 | -80.9346
5730 | 140.197 | -75.028
5755 | 144.9992 | -67.8604
5780 | 145.1493 | -62.3732
5805 | 140.7712 | -54.6332
5830 | 140.7712 | -54.6332
5855 | 125.8827 | -47.8652
5881 | 114.5594 | -45.1227
5906 | 104.0603 | -42.3736
5931 | 104.0603 | -42.3736
5956 | 85.7152 | -34.5273
5981 | 66.7292 | -24.852
6007 | 47.3126 | -13.1669
6032 | 28.8536 | -3.9198
6057 | 28.8536 | -3.9198
6082 | 15.2559 | -1.4984
6107 | -6.3356 | -4.4018
6132 | -26.5234 | -9.5289
6157 | -26.5234 | -9.5289
6182 | -44.1332 | -11.3301
6207 | -65.0564 | -11.8123
6232 | -85.011 | -15.0046
6257 | -95.0689 | -20.3679
6282 | -102.7887 | -24.8216
6307 | -121.9687 | -34.5459
6332 | -136.8625 | -43.4803
6357 | -136.8625 | -43.4803
6382 | -147.8498 | -48.9645
6407 | -162.1902 | -55.1219
6432 | -171.4836 | -59.0116
6457 | -171.4836 | -59.0116
6482 | -186.0767 | -67.6022
6507 | -194.3918 | -73.1277
6532 | -205.2085 | -75.9113
6557 | -213.3055 | -77.1359
6582 | -217.6672 | -78.9178
6607 | -227.5235 | -79.923
6632 | -227.5235 | -79.923
6662 | -234.8386 | -82.5019
6686 | -236.3132 | -87.31
6711 | -236.3132 | -87.31
6736 | -232.5942 | -91.6479
6761 | -226.6321 | -96.71
6786 | -222.0706 | -98.7682
6811 | -209.4008 | -102.8255
6837 | -193.7502 | -106.6734
6861 | -193.7502 | -106.6734
6886 | -169.999 | -114.4683
6911 | -147.6723 | -122.85
6936 | -147.6723 | -122.85
6961 | -123.406 | -132.0067
6986 | -100.4322 | -141.168
7011 | -75.7367 | -144.1868
7036 | -58.9357 | -142.0355
7061 | -58.9357 | -142.0355
7086 | -40.8753 | -135.3631
7111 | -26.5421 | -129.7897
7136 | -7.0832 | -123.9744
7161 | 10.3536 | -121.6467
7186 | 23.1495 | -119.8279
7211 | 23.1495 | -119.8279
7236 | 41.7778 | -116.8988
7261 | 58.4424 | -111.3896
7286 | 70.6179 | -106.2659
7311 | 88.9064 | -97.9967
7336 | 88.9064 | -97.9967
7361 | 102.3829 | -91.8849
7386 | 112.393 | -88.037
7412 | 125.1505 | -85.2116
7436 | 134.6049 | -82.8299
7461 | 134.6049 | -82.8299
7486 | 139.0317 | -79.5784
7511 | 139.3861 | -76.1641
7536 | 139.6251 | -71.5035
7561 | 132.9253 | -64.3066
7586 | 122.6283 | -58.6916
7612 | 112.579 | -52.6621
7636 | 112.579 | -52.6621
7661 | 88.3436 | -45.3762
7686 | 68.6828 | -40.2431
7711 | 45.0217 | -33.8093
7739 | 45.0217 | -33.8093
7763 | 21.6087 | -25.3509
7788 | -3.2118 | -12.1242
7813 | -21.0054 | -5.6357
7838 | -21.0054 | -5.6357
7863 | -45.4447 | -3.1313
7888 | -69.5447 | -9.1741
7913 | -69.5447 | -9.1741
7938 | -92.6532 | -22.82
7963 | -112.9504 | -32.6411
7988 | -112.9504 | -32.6411
8013 | -137.5393 | -39.8367
8038 | -153.5302 | -43.4997
8063 | -153.5302 | -43.4997
8088 | -175.7129 | -49.0989
8113 | -185.1833 | -59.5493
8138 | -185.1833 | -59.5493
8163 | -195.8809 | -69.7754
8188 | -203.9816 | -75.3
8213 | -207.1701 | -78.8388
8238 | -213.2031 | -80.5106
8263 | -218.1287 | -80.32
8288 | -220.7026 | -79.8949
8313 | -222.1596 | -80.6173
8338 | -222.1596 | -80.6173
8363 | -220.3216 | -83.5024
8388 | -216.761 | -88.3659
8413 | -216.761 | -88.3659
8438 | -210.3141 | -96.0109
8463 | -202.9004 | -99.5953
8488 | -191.1197 | -103.9814
8513 | -180.1803 | -105.0996
8538 | -163.6006 | -109.9433
8563 | -163.6006 | -109.9433
8588 | -144.2116 | -115.8138
8613 | -118.5217 | -126.3667
8638 | -118.5217 | -126.3667
8663 | -96.2177 | -138.3909
8688 | -76.9 | -142.8201
8713 | -76.9 | -142.8201
8738 | -52.6298 | -138.5559
8763 | -32.7557 | -132.1925
8788 | -32.7557 | -132.1925
8813 | -19.4349 | -126.9613
8838 | -0.0363 | -122.36
8863 | 17.3713 | -119.7906
8888 | 17.3713 | -119.7906
8913 | 35.8254 | -116.8382
8938 | 57.4284 | -109.3516
8963 | 67.8866 | -103.4653
8988 | 79.0075 | -95.9637
9013 | 88.3253 | -89.8451
9038 | 88.3253 | -89.8451
9063 | 98.8275 | -84.2265
9088 | 107.4308 | -80.6637
9113 | 117.0476 | -78.8663
9138 | 123.877 | -76.9127
9163 | 123.877 | -76.9127
9188 | 125.3612 | -74.7336
9213 | 124.4448 | -71.6637
9238 | 120.021 | -66.6535
9263 | 105.8915 | -59.6756
9288 | 92.0668 | -51.4455
9313 | 80.8659 | -46.9228
9338 | 69.0201 | -43.2741
9363 | 69.0201 | -43.2741
9388 | 48.4342 | -37.1117
9413 | 30.0248 | -31.7432
9438 | 6.2164 | -22.5565
9463 | 6.2164 | -22.5565
9488 | -9.7968 | -14.252
9513 | -32.0853 | -6.0976
9538 | -50.1778 | -5.1907
9563 | -70.4899 | -12.1486
9588 | -80.788 | -22.1602
9613 | -96.0143 | -35.1269
9638 | -96.0143 | -35.1269
9663 | -111.4794 | -43.7272
9688 | -124.7266 | -47.2571
9713 | -135.6291 | -48.605
9738 | -144.5884 | -50.967
9763 | -156.6622 | -57.6219
9788 | -156.6622 | -57.6219
9813 | -165.7043 | -64.4793
9838 | -179.0433 | -72.7626
9863 | -179.0433 | -72.7626
9888 | -192.7885 | -79.415
9913 | -208.2874 | -81.1596
9938 | -216.2833 | -80.7766
9963 | -222.1424 | -80.4904
9988 | -232.3604 | -81.1833
10013 | -232.3604 | -81.1833
10038 | -238.306 | -83.8084
10063 | -241.2734 | -87.6918
10088 | -239.2508 | -92.8513
10113 | -234.9464 | -99.0137
10138 | -227.133 | -103.548
10163 | -227.133 | -103.548
10188 | -218.5726 | -105.5207
10213 | -207.4908 | -110.5269
10238 | -193.4032 | -115.2052
10263 | -172.806 | -122.0966
10288 | -172.806 | -122.0966
10313 | -143.4161 | -134.5953
10338 | -120.3685 | -141.8884
10363 | -102.3058 | -143.7289
10388 | -79.0233 | -142.1704
10413 | -63.3213 | -138.4394
10438 | -48.3157 | -135.4817
10463 | -34.9765 | -133.3579
10488 | -22.6561 | -131.176
10513 | -22.6561 | -131.176
10538 | -3.6216 | -129.6694
10563 | 15.354 | -127.5513
10588 | 27.4256 | -125.307
10613 | 45.2925 | -119.4414
10638 | 58.1167 | -113.3578
10663 | 74.0285 | -105.873
10688 | 83.8237 | -102.7024
10713 | 83.8237 | -102.7024
10738 | 97.9369 | -99.0364
10763 | 122.7358 | -95.7335
10788 | 138.9854 | -93.5979
10813 | 146.8739 | -91.9688
10838 | 154.2168 | -88.9457
10863 | 154.2168 | -88.9457
10888 | 154.5659 | -80.546
10914 | 148.8583 | -73.1253
10938 | 148.8583 | -73.1253
10963 | 137.474 | -65.2754
10988 | 127.4204 | -60.5759
11013 | 113.8812 | -55.1733
11038 | 97.924 | -48.9707
11063 | 97.924 | -48.9707
11088 | 80.7676 | -43.2386
11113 | 67.86 | -38.1256
11139 | 39.5709 | -27.9706
11163 | 39.5709 | -27.9706
11188 | 17.7418 | -18.2551
11213 | -0.15852 | -8.6983
11238 | -20.567 | -3.0048
11263 | -35.7093 | -3.2715
11288 | -35.7093 | -3.2715
11313 | -50.5959 | -9.384
11338 | -63.0396 | -18.4505
11363 | -75.9574 | -25.496
11388 | -93.673 | -33.2831
11413 | -109.9827 | -37.2615
11438 | -125.0401 | -40.7995
11463 | -125.0401 | -40.7995
11488 | -141.8628 | -45.0724
11514 | -158.9213 | -53.736
11539 | -158.9213 | -53.736
11563 | -170.0824 | -63.2355
11588 | -177.7683 | -71.9923
11613 | -185.1855 | -76.9685
11638 | -185.1855 | -76.9685
11663 | -199.1137 | -79.5532
11688 | -207.2221 | -79.356
11714 | -217.8765 | -78.8176
11738 | -217.8765 | -78.8176
11763 | -223.2721 | -80.4238
11788 | -221.8428 | -83.0861
11813 | -212.5218 | -90.346
11838 | -204.729 | -94.5785
11863 | -196.0304 | -98.2228
11888 | -196.0304 | -98.2228
11913 | -180.9819 | -102.3027
11938 | -167.0716 | -104.3739
11963 | -147.3658 | -107.4034
11988 | -128.3699 | -113.1293
12013 | -112.4622 | -119.9407
12038 | -112.4622 | -119.9407
12063 | -87.6274 | -129.9899
12089 | -75.2686 | -134.6071
12115 | -57.6704 | -134.6472
12139 | -57.6704 | -134.6472
12164 | -39.9652 | -128.0122
12189 | -31.2136 | -122.9214
12214 | -15.1407 | -113.9431
12239 | -2.8238 | -108.8021
12264 | 13.0151 | -104.684
12289 | 24.3764 | -101.5866
12314 | 40.8227 | -96.9705
12339 | 40.8227 | -96.9705
12364 | 55.1852 | -90.413
12389 | 69.6769 | -81.1132
12414 | 81.881 | -72.7879
12439 | 81.881 | -72.7879
12464 | 92.7187 | -66.0462
12489 | 103.3891 | -62.284
12514 | 103.3891 | -62.284
12539 | 110.3847 | -60.3428
12564 | 119.1322 | -56.9063
12589 | 119.1322 | -56.9063
12614 | 125.8557 | -52.25
12640 | 126.4998 | -50.2742
12664 | 126.4998 | -50.2742
12689 | 116.3807 | -43.7269
12714 | 102.5876 | -38.121
12739 | 86.3156 | -31.9825
12764 | 86.3156 | -31.9825
12789 | 58.0565 | -14.976
12814 | 58.0565 | -14.976
12839 | 32.894 | -3.9113
12864 | 15.3893 | -2.3383
12889 | -4.1695 | -6.1563
12914 | -4.1695 | -6.1563
12939 | -17.7221 | -9.5496
12964 | -38.6835 | -11.7964
12989 | -38.6835 | -11.7964
13014 | -55.7691 | -14.7824
13039 | -73.571 | -23.232
13064 | -73.571 | -23.232
13089 | -90.8894 | -33.077
13114 | -102.83 | -41.9952
13140 | -114.7891 | -49.1067
13165 | -114.7891 | -49.1067
13189 | -132.2189 | -56.8364
13215 | -132.2189 | -56.8364
13239 | -148.4567 | -63.0458
13264 | -155.1702 | -66.585
13289 | -166.7603 | -72.2268
13314 | -166.7603 | -72.2268
13339 | -174.891 | -74.7953
13365 | -179.2232 | -75.139
13390 | -189.7931 | -74.5725
13414 | -197.2307 | -74.5484
13439 | -203.6539 | -76.0767
13464 | -209.5819 | -79.7341
13489 | -209.5819 | -79.7341
13514 | -210.3962 | -83.3068
13539 | -210.2047 | -88.8798
13564 | -209.2297 | -94.6664
13590 | -205.7284 | -99.755
13615 | -195.0537 | -106.0648
13640 | -185.682 | -111.4132
13665 | -185.682 | -111.4132
13690 | -175.6403 | -118.1789
13716 | -149.335 | -130.6443
13741 | -149.335 | -130.6443
13765 | -126.9719 | -140.1506
13791 | -112.8227 | -142.381
13815 | -112.8227 | -142.381
13840 | -94.8231 | -140.0787
13865 | -64.9458 | -129.8475
13891 | -64.9458 | -129.8475
13915 | -45.5561 | -122.5433
13940 | -30.6998 | -118.3342
13965 | -7.5134 | -115.2421
13990 | -7.5134 | -115.2421
14015 | 10.5315 | -114.9278
14040 | 29.8573 | -112.9745
14066 | 41.7306 | -108.6289
14091 | 48.265 | -104.7774
14115 | 48.265 | -104.7774
14140 | 60.7664 | -95.5308
14166 | 74.4191 | -85.4385
14190 | 87.1829 | -77.8386
14216 | 93.7361 | -75.4072
14240 | 93.7361 | -75.4072
14265 | 111.3813 | -72.3376
14290 | 119.7075 | -71.7903
14315 | 131.1036 | -68.6542
14341 | 133.9408 | -65.5109
14365 | 135.5413 | -61.0583
14391 | 135.8652 | -57.3905
14415 | 135.8652 | -57.3905
14441 | 129.3522 | -44.7595
14465 | 114.9075 | -40.2498
14491 | 102.1641 | -40.2222
14515 | 102.1641 | -40.2222
14540 | 83.7674 | -33.8468
14566 | 57.9221 | -22.3905
14591 | 40.2234 | -13.6919
14616 | 40.2234 | -13.6919
14641 | 16.3564 | -4.5171
14665 | -1.1884 | -1.5832
14690 | -18.6609 | -5.3317
14715 | -35.6759 | -8.9911
14741 | -35.6759 | -8.9911
14765 | -55.8955 | -12.8809
14791 | -75.5134 | -18.3401
14816 | -88.9897 | -22.89
14840 | -88.9897 | -22.89
14866 | -107.2337 | -30.6715
14890 | -121.5402 | -38.6112
14916 | -131.9067 | -44.2456
14941 | -142.6494 | -50.1529
14966 | -155.1043 | -56.928
14991 | -166.4262 | -62.9583
15016 | -166.4262 | -62.9583
15040 | -175.8033 | -67.9087
15065 | -185.4836 | -72.9438
15091 | -194.1925 | -75.5754
15115 | -199.9137 | -75.7975
15140 | -211.2464 | -75.0769
15166 | -219.993 | -74.0187
15190 | -219.993 | -74.0187
15216 | -226.7477 | -74.0211
15241 | -234.4531 | -78.056
15265 | -234.4531 | -78.056
15291 | -235.3151 | -84.8565
15315 | -231.5564 | -89.3951
15341 | -226.5405 | -93.9438
15366 | -220.7758 | -99.0567
15391 | -207.6716 | -105.4797
15416 | -197.6781 | -111.422
15441 | -197.6781 | -111.422
15466 | -180.0743 | -122.3553
15491 | -163.5843 | -130.6687
15516 | -163.5843 | -130.6687
15541 | -150.2268 | -136.6984
15566 | -132.3869 | -142.1234
15591 | -118.3257 | -143.0919
15616 | -103.8636 | -141.6992
15641 | -85.1777 | -137.6909
15666 | -85.1777 | -137.6909
15691 | -61.1155 | -134.5652
15716 | -46.7043 | -132.9466
15741 | -28.7827 | -131.7981
15766 | -28.7827 | -131.7981
15791 | -11.419 | -129.0769
15816 | 5.808 | -125.8829
15841 | 18.1502 | -120.7766
15866 | 18.1502 | -120.7766
15891 | 38.3945 | -109.3397
15916 | 54.8061 | -99.3761
15941 | 67.1605 | -92.5507
15966 | 81.4835 | -85.2841
15991 | 81.4835 | -85.2841
16016 | 97.2897 | -80.7411
16041 | 106.6268 | -79.108
16066 | 115.6757 | -78.2699
16091 | 123.0368 | -76.1744
16116 | 126.478 | -72.1985
16141 | 126.478 | -72.1985
16166 | 126.073 | -67.3619
16191 | 118.2812 | -60.3841
16216 | 105.6914 | -53.0698
16241 | 88.1538 | -48.0369
16270 | 88.1538 | -48.0369
16295 | 67.3716 | -44.7942
16320 | 49.3509 | -40.3684
16345 | 49.3509 | -40.3684
16370 | 27.5925 | -32.204
16395 | 2.9094 | -21.9932
16420 | -6.8999 | -16.2493
16445 | -31.2858 | -5.8877
16470 | -31.2858 | -5.8877
16495 | -55.8553 | -6.393
16520 | -75.9608 | -15.1809
16545 | -92.6091 | -27.151
16570 | -108.3465 | -34.9381
16595 | -108.3465 | -34.9381
16620 | -129.2839 | -41.6264
16645 | -137.0205 | -44.2755
16670 | -148.922 | -48.2472
16696 | -148.922 | -48.2472
16721 | -161.1248 | -57.2004
16746 | -161.1248 | -57.2004
16771 | -176.9706 | -69.1568
16796 | -184.1787 | -75.0175
16821 | -190.7343 | -77.9357
16846 | -200.9347 | -79.4104
16871 | -212.1127 | -76.9153
16896 | -219.5047 | -73.9008
16921 | -219.5047 | -73.9008
16946 | -231.0263 | -73.0895
16971 | -235.93 | -76.9682
16996 | -235.93 | -76.9682
17021 | -234.786 | -87.7808
17046 | -234.786 | -87.7808
17071 | -228.7739 | -94.5346
17096 | -220.9965 | -100.5467
17121 | -210.1132 | -105.5525
17146 | -200.2604 | -109.7182
17171 | -200.2604 | -109.7182
17196 | -182.5207 | -117.0116
17221 | -158.2181 | -127.5881
17246 | -140.5358 | -134.2193
17271 | -122.0288 | -139.444
17296 | -105.5534 | -142.5951
17321 | -105.5534 | -142.5951
17348 | -76.6445 | -140.743
17373 | -76.6445 | -140.743
17398 | -51.3477 | -135.205
17423 | -31.3508 | -132.0837
17448 | -7.3853 | -128.5645
17473 | -7.3853 | -128.5645
17498 | 12.0864 | -127.386
17523 | 25.5472 | -124.678
17548 | 45.5626 | -118.2404
17573 | 45.5626 | -118.2404
17598 | 58.1756 | -111.8288
17623 | 69.1764 | -105.6989
17648 | 85.1876 | -97.9043
17673 | 100.58 | -91.9224
17698 | 111.2227 | -89.8644
17723 | 111.2227 | -89.8644
17748 | 120.8396 | -88.0541
17773 | 126.8141 | -86.6108
17798 | 132.1702 | -83.5405
17823 | 133.9278 | -78.3045
17848 | 132.1292 | -73.0489
17873 | 132.1292 | -73.0489
17898 | 119.5313 | -63.2776
17923 | 112.6337 | -56.073
17948 | 112.6337 | -56.073
17973 | 98.4681 | -49.4569
17998 | 89.817 | -46.2861
18023 | 82.6968 | -43.5293
18048 | 64.136 | -37.1217
18074 | 45.7554 | -27.9783
18099 | 30.7942 | -19.8535
18124 | 30.7942 | -19.8535
18149 | 8.3169 | -8.987
18174 | -14.4765 | -2.3245
18199 | -36.3358 | -3.0896
18224 | -46.1315 | -6.8622
18249 | -59.4935 | -10.7763
18274 | -76.7259 | -14.6427
18299 | -90.0759 | -18.4685
18324 | -90.0759 | -18.4685
18349 | -109.1832 | -25.7399
18374 | -125.1313 | -34.4358
18399 | -125.1313 | -34.4358
18424 | -140.0829 | -42.191
18449 | -151.4103 | -50.6418
18474 | -151.4103 | -50.6418
18499 | -162.9041 | -58.9428
18524 | -172.5557 | -64.6366
18549 | -185.7102 | -71.5956
18574 | -200.4836 | -75.4124
18599 | -210.5673 | -76.5088
18624 | -210.5673 | -76.5088
18649 | -222.7176 | -76.0028
18674 | -234.3245 | -74.7006
18699 | -238.6634 | -75.1839
18724 | -241.3195 | -77.1015
18749 | -241.3195 | -77.1015
18774 | -241.7082 | -82.9687
18799 | -239.2007 | -89.1113
18824 | -235.8455 | -92.9302
18849 | -231.2575 | -98.372
18874 | -231.2575 | -98.372
18899 | -224.5625 | -102.378
18924 | -213.6171 | -107.0101
18949 | -196.8023 | -116.274
18978 | -196.8023 | -116.274
19003 | -173.0168 | -127.702
19028 | -173.0168 | -127.702
19053 | -141.0751 | -139.0633
19078 | -115.6882 | -143.9066
19103 | -96.9416 | -144.0971
19128 | -72.0307 | -141.9528
19153 | -72.0307 | -141.9528
19178 | -47.6008 | -137.9835
19203 | -25.4323 | -135.1191
19228 | -9.5381 | -134.3157
19253 | 5.9069 | -133.4488
19278 | 23.2959 | -131.5398
19303 | 36.1846 | -128.4997
19328 | 47.7914 | -123.6012
19353 | 58.8266 | -117.5287
19378 | 58.8266 | -117.5287
19403 | 77.6014 | -107.4441
19428 | 91.4852 | -101.7471
19453 | 91.4852 | -101.7471
19478 | 111.1112 | -98.2491
19505 | 111.1112 | -98.2491
19530 | 122.0082 | -96.458
19555 | 131.696 | -93.0708
19580 | 135.895 | -90.4113
19605 | 135.895 | -90.4113
19630 | 143.2657 | -78.5614
19655 | 145.22 | -70.737
19680 | 141.1932 | -64.1176
19705 | 138.8624 | -61.422
19730 | 135.3334 | -58.0796
19755 | 135.3334 | -58.0796
19780 | 126.1669 | -52.6476
19805 | 108.9791 | -46.723
19830 | 92.5652 | -41.3571
19855 | 92.5652 | -41.3571
19880 | 66.5276 | -31.4348
19905 | 34.6689 | -19.838
19930 | 34.6689 | -19.838
19955 | 7.6815 | -9.791
19980 | -9.5641 | -4.5212
20005 | -29.8358 | -2.9491
20030 | -53.7321 | -6.6217
20055 | -69.6545 | -10.4767
20080 | -81.9355 | -14.2048
20105 | -81.9355 | -14.2048
20130 | -100.3445 | -20.1307
20155 | -121.9294 | -26.6569
20181 | -121.9294 | -26.6569
20206 | -142.5852 | -35.5268
20231 | -156.8858 | -42.5494
20256 | -170.0904 | -50.4878
20281 | -178.3945 | -56.5884
20306 | -178.3945 | -56.5884
20331 | -194.9906 | -70.0327
20356 | -194.9906 | -70.0327
20381 | -200.9614 | -74.1866
20406 | -215.0727 | -77.35
20431 | -215.0727 | -77.35
20456 | -229.9944 | -78.7546
20481 | -238.8085 | -80.2085
20506 | -244.5013 | -82.49
20531 | -244.5013 | -82.49
20556 | -246.4981 | -86.9801
20581 | -246.6333 | -91.9006
20606 | -246.6333 | -91.9006
20631 | -245.1795 | -98.5863
20656 | -243.1668 | -101.6843
20681 | -241.292 | -104.5792
20706 | -237.803 | -106.9477
20731 | -234.9199 | -109.086
20756 | -218.6666 | -116.6213
20781 | -210.111 | -120.8111
20806 | -210.111 | -120.8111
20831 | -178.4771 | -133.2792
20856 | -178.4771 | -133.2792
20881 | -148.2198 | -141.5598
20906 | -123.1425 | -143.3593
20931 | -96.417 | -140.0578
20956 | -84.5677 | -138.4463
20981 | -60.6277 | -135.5155
21006 | -60.6277 | -135.5155
21031 | -42.5957 | -134.0535
21056 | -19.4382 | -134.1995
21081 | 3.7853 | -132.8699
21106 | 3.7853 | -132.8699
21131 | 25.2874 | -129.4495
21156 | 41.4823 | -126.301
21181 | 61.4989 | -118.801
21206 | 74.8608 | -112.8454
21232 | 87.8349 | -106.0997
21257 | 102.1605 | -99.3939
21282 | 102.1605 | -99.3939
21307 | 119.7212 | -94.1373
21332 | 131.3233 | -91.9025
21357 | 136.259 | -91.4432
21382 | 145.9419 | -88.5991
21407 | 145.9419 | -88.5991
21432 | 151.5203 | -83.999
21457 | 154.3 | -77.5206
21482 | 149.4946 | -69.7773
21507 | 142.2751 | -64.1049
21532 | 142.2751 | -64.1049
21557 | 131.5898 | -58.0907
21582 | 124.2884 | -53.3563
21607 | 109.4534 | -45.5092
21632 | 94.5223 | -41.9125
21657 | 94.5223 | -41.9125
21682 | 73.6592 | -35.8198
21707 | 59.2863 | -32.9123
21732 | 32.0635 | -20.6694
21757 | 7.3124 | -10.1005
21782 | -7.4212 | -4.349
21807 | -7.4212 | -4.349
21832 | -21.9 | -2.3565
21857 | -55.8601 | -9.2101
21882 | -55.8601 | -9.2101
21907 | -69.6081 | -14.8524
21932 | -100.684 | -26.3457
21957 | -100.684 | -26.3457
21982 | -119.5094 | -32.7322
22007 | -135.6624 | -38.7556
22032 | -135.6624 | -38.7556
22057 | -150.809 | -46.1553
22082 | -165.1321 | -56.6794
22107 | -165.1321 | -56.6794
22132 | -179.1324 | -66.3507
22157 | -186.9834 | -72.3881
22182 | -197.0385 | -76.7146
22207 | -203.7922 | -78.0409
22232 | -215.4691 | -78.6498
22257 | -226.4099 | -77.1447
22282 | -235.4794 | -77.644
22307 | -235.4794 | -77.644
22332 | -246.3647 | -81.0748
22357 | -250.3154 | -86.5285
22382 | -252.2483 | -89.6246
22407 | -253.947 | -95.4028
22432 | -254.9477 | -99.8203
22457 | -254.9477 | -99.8203
22482 | -255.3692 | -103.3583
22507 | -254.2297 | -105.1562
22532 | -254.2297 | -105.1562
22557 | -252.8078 | -110.7425
22588 | -248.741 | -119.3912
22613 | -247.5204 | -120.6995
22638 | -231.7185 | -136.3464
22663 | -231.7185 | -136.3464
22688 | -212.2014 | -143.7701
22713 | -193.7725 | -144.0168
22738 | -162.2262 | -139.3147
22763 | -139.3772 | -136.3477
22788 | -139.3772 | -136.3477
22813 | -114.7932 | -135.5665
22838 | -94.3834 | -136.5935
22863 | -63.9469 | -141.2981
22888 | -37.2914 | -142.8511
22913 | -12.817 | -142.7799
22938 | -12.817 | -142.7799
22963 | 20.3186 | -135.8764
22988 | 20.3186 | -135.8764
23013 | 35.7604 | -131.0823
23038 | 54.8779 | -123.7578
23063 | 54.8779 | -123.7578
23088 | 75.6591 | -119.257
23113 | 90.7131 | -116.947
23138 | 100.4849 | -115.6032
23163 | 109.865 | -114.0698
23188 | 122.9926 | -108.8894
23213 | 135.9471 | -103.9643
23238 | 135.9471 | -103.9643
23263 | 145.7302 | -96.9502
23288 | 145.7302 | -96.9502
23313 | 153.8046 | -88.1664
23338 | 157.0598 | -82.5841
23363 | 155.1421 | -77.2956
23388 | 149.0225 | -73.3024
23413 | 149.0225 | -73.3024
23438 | 137.2859 | -67.2117
23463 | 125.7144 | -59.7495
23488 | 125.7144 | -59.7495
23513 | 107.8763 | -51.0645
23538 | 107.8763 | -51.0645
23563 | 87.164 | -41.897
23588 | 57.8883 | -32.2798
23613 | 57.8883 | -32.2798
23640 | 33.8816 | -25.2876
23665 | 33.8816 | -25.2876
23690 | -3.5239 | -10.0223
23715 | -3.5239 | -10.0223
23740 | -38.1744 | -3.3645
23765 | -57.9854 | -6.0059
23790 | -75.9618 | -10.8481
23815 | -75.9618 | -10.8481
23840 | -95.8435 | -17.2941
23865 | -110.7884 | -24.3494
23890 | -110.7884 | -24.3494
23915 | -121.4166 | -31.5523
23940 | -141.5619 | -40.0455
23965 | -141.5619 | -40.0455
23990 | -157.086 | -46.9243
24015 | -168.5843 | -54.7417
24040 | -168.5843 | -54.7417
24065 | -182.3749 | -64.2049
24090 | -191.2286 | -69.5425
24115 | -203.2682 | -74.6601
24140 | -203.2682 | -74.6601
24165 | -215.9051 | -77.7263
24190 | -225.9184 | -78.7183
24215 | -235.2225 | -79.3669
24240 | -243.1879 | -80.7165
24265 | -247.3446 | -82.779
24290 | -249.9293 | -86.2556
24315 | -249.9293 | -86.2556
24340 | -250.0159 | -89.989
24365 | -248.5452 | -95.7129
24390 | -245.0562 | -100.392
24415 | -241.2713 | -103.6615
24440 | -233.7125 | -106.5984
24465 | -229.1949 | -110.4236
24490 | -215.9631 | -116.6943
24515 | -215.9631 | -116.6943
24540 | -194.1077 | -125.9201
24565 | -175.2642 | -135.183
24590 | -175.2642 | -135.183
24615 | -160.0844 | -140.7221
24641 | -139.7333 | -143.5037
24666 | -117.4963 | -141.6043
24691 | -97.8142 | -138.2848
24716 | -97.8142 | -138.2848
24741 | -82.1242 | -135.7761
24766 | -55.5846 | -135.4656
24791 | -34.5126 | -136.368
24816 | -19.1476 | -135.4302
24841 | -19.1476 | -135.4302
24866 | 10.7217 | -129.6401
24891 | 10.7217 | -129.6401
24916 | 29.4067 | -124.2003
24941 | 46.8131 | -116.4669
24966 | 60.48 | -111.1082
24991 | 76.4693 | -105.5785
25016 | 76.4693 | -105.5785
25041 | 91.0334 | -102.0847
25066 | 101.7728 | -100.3173
25091 | 111.7063 | -98.2767
25116 | 120.8696 | -96.8043
25141 | 120.8696 | -96.8043
25166 | 132.5429 | -91.5117
25191 | 139.3628 | -84.7611
25216 | 143.9946 | -77.925
25241 | 144.0126 | -72.4795
25266 | 144.0126 | -72.4795
25291 | 141.5004 | -66.146
25316 | 134.1288 | -60.6358
25341 | 127.7561 | -56.8239
25366 | 121.5756 | -50.6114
25391 | 114.3716 | -46.4438
25416 | 103.7681 | -41.0666
25441 | 91.5999 | -35.2186
25466 | 91.5999 | -35.2186
25491 | 74.0698 | -24.547
25516 | 58.1679 | -14.9582
25541 | 58.1679 | -14.9582
25566 | 37.4754 | -6.7428
25591 | 22.5985 | -3.3231
25616 | 12.4728 | -4.6073
25641 | -4.1914 | -8.434
25666 | -16.6618 | -10.1643
25691 | -32.9651 | -11.6198
25717 | -45.5491 | -13.9275
25742 | -45.5491 | -13.9275
25767 | -68.0399 | -22.1025
25792 | -81.8104 | -28.9775
25817 | -95.7945 | -35.6923
25842 | -112.4056 | -43.534
25867 | -121.2119 | -46.7829
25892 | -121.2119 | -46.7829
25917 | -143.1829 | -53.8948
25942 | -152.5031 | -57.9699
25967 | -167.4263 | -64.1576
25992 | -167.4263 | -64.1576
26017 | -181.7034 | -71.7181
26042 | -190.942 | -74.7588
26067 | -206.1695 | -76.0814
26092 | -206.1695 | -76.0814
26117 | -217.6892 | -75.9551
26142 | -228.0535 | -75.8997
26167 | -228.0535 | -75.8997
26192 | -235.3484 | -78.6005
26217 | -238.6612 | -82.0718
26242 | -238.3449 | -86.2585
26268 | -234.6753 | -91.7083
26292 | -230.1796 | -95.7022
26317 | -224.4136 | -99.9581
26344 | -217.9878 | -103.7998
26368 | -217.9878 | -103.7998
26393 | -205.5305 | -112.1962
26419 | -195.2182 | -120.95
26444 | -178.6149 | -133.2366
26469 | -178.6149 | -133.2366
26494 | -164.0697 | -140.781
26519 | -149.4693 | -143.8843
26544 | -136.7459 | -142.136
26569 | -136.7459 | -142.136
26594 | -118.6554 | -138.1462
26619 | -100.0118 | -135.4923
26644 | -85.0001 | -135.2316
26669 | -69.0217 | -135.1869
26694 | -49.0841 | -134.9657
26719 | -34.604 | -133.6457
26744 | -34.604 | -133.6457
26769 | -20.4681 | -130.3348
26794 | -2.6215 | -124.9385
26819 | 10.0683 | -119.5946
26844 | 22.4634 | -113.2554
26869 | 39.1781 | -104.3653
26894 | 50.672 | -98.1135
26919 | 50.672 | -98.1135
26944 | 70.0682 | -89.049
26969 | 82.191 | -84.4909
26994 | 101.1623 | -79.5452
27019 | 116.9063 | -76.4647
27044 | 124.5499 | -74.6963
27069 | 128.709 | -73.2662
27094 | 128.709 | -73.2662
27119 | 138.0607 | -66.9732
27144 | 138.0607 | -66.9732
27169 | 138.0607 | -66.9732
27194 | 139.5064 | -55.6804
27219 | 133.5988 | -47.9422
27244 | 122.8124 | -43.9964
27269 | 113.8218 | -42.1418
27294 | 102.9329 | -39.7349
27319 | 94.3786 | -37.0182
27346 | 80.5089 | -33.9708
27371 | 80.5089 | -33.9708
27396 | 45.8551 | -16.7429
27421 | 22.7463 | -5.6914
27446 | 3.9466 | -0.78912
27471 | -11.7594 | -2.4351
27496 | -35.6138 | -8.5042
27521 | -56.299 | -12.9673
27546 | -70.2383 | -15.9525
27571 | -70.2383 | -15.9525
27597 | -103.0461 | -23.5437
27621 | -128.1615 | -30.1077
27646 | -128.1615 | -30.1077
27671 | -144.3053 | -36.6601
27696 | -161.2489 | -43.2877
27721 | -179.6506 | -50.8638
27746 | -179.6506 | -50.8638
27771 | -191.2771 | -58.0203
27796 | -199.9695 | -63.7817
27821 | -209.9176 | -69.078
27846 | -222.3776 | -74.993
27871 | -228.4466 | -76.5907
27896 | -233.7918 | -78.1377
27921 | -233.7918 | -78.1377
27946 | -239.4099 | -80.2325
27971 | -244.0138 | -83.0824
27996 | -244.1342 | -85.5998
28021 | -241.5553 | -88.6561
28046 | -241.5553 | -88.6561
28071 | -237.9206 | -93.0952
28096 | -232.1073 | -97.7086
28121 | -227.9961 | -101.1247
28146 | -221.8213 | -105.0089
28171 | -221.8213 | -105.0089
28196 | -212.0824 | -109.4233
28221 | -188.7394 | -115.2064
28246 | -173.9149 | -120.3725
28271 | -173.9149 | -120.3725
28296 | -152.8255 | -128.5988
28321 | -128.5768 | -136.16
28346 | -104.3037 | -143.0566
28371 | -88.3303 | -144.595
28396 | -73.9479 | -141.362
28421 | -73.9479 | -141.362
28446 | -50.6302 | -135.6931
28471 | -37.8274 | -132.4654
28496 | -19.0066 | -128.2262
28521 | -9.3291 | -126.9864
28546 | 5.8953 | -126.1862
28571 | 27.102 | -122.9717
28596 | 42.6594 | -119.5151
28621 | 62.4127 | -111.6925
28646 | 62.4127 | -111.6925
28671 | 81.6423 | -102.7135
28696 | 100.6648 | -93.0152
28721 | 114.0047 | -88.0081
28746 | 114.0047 | -88.0081
28771 | 128.1963 | -84.1179
28796 | 139.985 | -82.7013
28821 | 148.746 | -81.3658
28846 | 148.746 | -81.3658
28871 | 155.466 | -77.7805
28896 | 156.0119 | -71.0961
28921 | 149.6407 | -65.0279
28946 | 149.6407 | -65.0279
28971 | 141.1207 | -58.5534
28996 | 121.7517 | -50.1336
29021 | 121.7517 | -50.1336
29046 | 97.4512 | -44.7145
29071 | 81.5718 | -40.2442
29096 | 67.4135 | -35.1514
29121 | 67.4135 | -35.1514
29146 | 37.8545 | -23.0135
29171 | 37.8545 | -23.0135
29196 | 4.8665 | -9.7802
29221 | -15.6913 | -3.1115
29246 | -32.6666 | -2.6416
29271 | -52.2325 | -5.2821
29296 | -73.461 | -10.9252
29321 | -87.4936 | -14.8035
29346 | -87.4936 | -14.8035
29371 | -107.1724 | -20.3054
29396 | -126.4433 | -26.1509
29421 | -144.099 | -32.674
29446 | -157.2932 | -38.437
29471 | -157.2932 | -38.437
29496 | -176.5255 | -45.364
29521 | -190.7692 | -52.0388
29546 | -206.5384 | -60.1544
29571 | -218.4947 | -67.1388
29596 | -226.959 | -72.1911
29621 | -231.4358 | -75.3275
29646 | -237.0016 | -76.8434
29671 | -237.0016 | -76.8434
29696 | -242.1612 | -78.4954
29721 | -245.1702 | -80.4556
29746 | -245.1702 | -80.4556
29771 | -248.5313 | -83.4843
29796 | -251.3512 | -87.1319
29821 | -251.6469 | -91.7972
29846 | -251.6469 | -91.7972
29871 | -249.8184 | -97.9886
29896 | -247.6482 | -101.3746
29921 | -239.0132 | -103.829
29946 | -227.2047 | -108.6227
29971 | -215.9681 | -111.5412
29996 | -215.9681 | -111.5412
30021 | -203.0827 | -116.4149
30046 | -186.799 | -121.0442
30071 | -156.5651 | -132.7292
30096 | -134.3416 | -140.4457
30121 | -115.219 | -143.3231
30146 | -115.219 | -143.3231
30171 | -98.697 | -143.4999
30196 | -76.3934 | -140.4526
30221 | -57.4282 | -134.6888
30246 | -42.4808 | -131.6573
30271 | -26.1448 | -128.2436
30296 | -3.9535 | -127.0747
30321 | -3.9535 | -127.0747
30346 | 32.4607 | -122.5692
30371 | 32.4607 | -122.5692
30396 | 54.4719 | -116.3819
30421 | 85.431 | -104.4082
30446 | 95.5653 | -100.362
30471 | 109.4514 | -92.7586
30496 | 109.4514 | -92.7586
30521 | 128.7753 | -85.1409
30546 | 137.3052 | -82.8095
30571 | 146.6202 | -81.6021
30596 | 151.1329 | -81.138
30621 | 151.1329 | -81.138
30646 | 156.6421 | -79.488
30671 | 158.4297 | -75.1978
30696 | 157.0336 | -70.2616
30721 | 153.4995 | -62.8434
30746 | 143.127 | -53.989
30771 | 136.3369 | -47.3402
30796 | 136.3369 | -47.3402
30821 | 115.3819 | -41.5141
30846 | 100.0977 | -38.8628
30871 | 80.1611 | -36.7892
30897 | 80.1611 | -36.7892
30921 | 49.1328 | -22.4759
30946 | 30.4507 | -11.4119
30971 | 30.4507 | -11.4119
30996 | 15.5581 | -4.5742
31021 | -0.97147 | -1.67
31046 | -13.7258 | -4.0852
31071 | -30.457 | -8.0831
31096 | -50.6118 | -11.8499
31121 | -50.6118 | -11.8499
31146 | -76.8177 | -16.8055
31171 | -92.3635 | -21.2921
31196 | -106.7699 | -26.4254
31221 | -124.9099 | -34.162
31246 | -140.7413 | -42.1255
31271 | -140.7413 | -42.1255
31296 | -154.1856 | -47.7437
31321 | -169.9331 | -54.882
31346 | -182.5531 | -60.5649
31371 | -192.2915 | -66.2533
31396 | -192.2915 | -66.2533
31421 | -207.8874 | -72.4853
31446 | -219.1141 | -75.1987
31471 | -224.975 | -76.5172
31497 | -234.5157 | -78.3997
31521 | -243.9052 | -80.076
31546 | -252.9368 | -82.3298
31571 | -252.9368 | -82.3298
31596 | -257.4495 | -84.5686
31621 | -259.5955 | -88.311
31646 | -258.4337 | -91.9169
31671 | -254.1213 | -96.7194
31696 | -248.0016 | -100.0047
31721 | -248.0016 | -100.0047
31746 | -238.6187 | -104.1364
31771 | -230.345 | -107.108
31796 | -217.8663 | -112.4076
31822 | -207.0318 | -117.9419
31847 | -207.0318 | -117.9419
31872 | -188.164 | -128.7445
31897 | -171.6854 | -137.6723
31924 | -154.8648 | -142.888
31949 | -136.1187 | -142.7141
31974 | -122.0671 | -140.4255
31999 | -122.0671 | -140.4255
32024 | -101.4107 | -136.7955
32049 | -86.4949 | -135.2956
32074 | -66.9935 | -136.2926
32099 | -47.086 | -133.7381
32125 | -47.086 | -133.7381
32149 | -18.7249 | -129.6823
32174 | -18.7249 | -129.6823
32199 | -1.2491 | -125.4294
32224 | 16.1244 | -117.2731
32249 | 31.5582 | -109.0348
32274 | 31.5582 | -109.0348
32299 | 44.6757 | -100.6623
32324 | 55.6453 | -94.8206
32351 | 70.3098 | -87.7605
32376 | 70.3098 | -87.7605
32401 | 86.31 | -82.5127
32426 | 96.7077 | -80.5452
32451 | 111.2752 | -77.4204
32476 | 111.2752 | -77.4204
32501 | 123.6272 | -74.2739
32526 | 131.8332 | -70.7898
32551 | 139.8669 | -65.5145
32576 | 145.9244 | -59.0416
32601 | 145.9244 | -59.0416
32626 | 150.0761 | -50.4599
32652 | 144.7378 | -44.0547
32676 | 133.6046 | -42.4183
32701 | 120.7483 | -39.9996
32726 | 106.6894 | -38.8323
32751 | 106.6894 | -38.8323
32776 | 69.7246 | -20.5815
32801 | 69.7246 | -20.5815
32826 | 47.3047 | -8.9694
32851 | 19.7746 | -1.8692
32876 | 1.0802 | -1.8496
32901 | -15.3281 | -5.1271
32926 | -32.9262 | -8.9031
32951 | -60.7352 | -12.7564
32976 | -76.7471 | -14.9027
33001 | -76.7471 | -14.9027
33026 | -98.3632 | -21.8401
33051 | -112.9388 | -27.5033
33076 | -127.1906 | -35.6825
33101 | -138.1853 | -41.6253
33126 | -138.1853 | -41.6253
33151 | -151.4463 | -48.8158
33176 | -160.321 | -54.2371
33201 | -172.894 | -60.371
33226 | -183.8282 | -66.7747
33251 | -191.6953 | -70.6433
33276 | -191.6953 | -70.6433
33301 | -199.4261 | -75.0463
33327 | -207.3742 | -76.166
33351 | -207.3742 | -76.166
33376 | -223.4164 | -75.9093
33402 | -229.963 | -77.6624
33426 | -240.4892 | -80.7423
33451 | -240.4892 | -80.7423
33476 | -248.4903 | -85.2158
33501 | -252.1325 | -89.5931
33526 | -252.179 | -92.6167
33551 | -250.0045 | -97.2048
33576 | -244.5581 | -99.9387
33601 | -235.0628 | -102.8733
33626 | -225.3882 | -108.3277
33651 | -213.4886 | -114.482
33676 | -198.8427 | -121.9008
33702 | -182.0136 | -128.6704
33727 | -182.0136 | -128.6704
33752 | -157.099 | -140.1414
33777 | -139.2366 | -143.3304
33802 | -139.2366 | -143.3304
33827 | -112.926 | -141.9809
33852 | -89.928 | -137.4588
33877 | -69.5325 | -134.3256
33902 | -57.9288 | -133.4732
33927 | -30.991 | -132.5641
33952 | -30.991 | -132.5641
33977 | -10.2989 | -131.7189
34002 | 21.0422 | -128.453
34027 | 21.0422 | -128.453
34052 | 45.7051 | -120.4013
34077 | 66.0354 | -111.6656
34102 | 66.0354 | -111.6656
34127 | 83.3207 | -102.908
34152 | 96.7423 | -97.4767
34177 | 114.2836 | -92.5925
34202 | 114.2836 | -92.5925
34227 | 134.2919 | -90.3907
34252 | 154.6984 | -88.2634
34277 | 154.6984 | -88.2634
34302 | 168.5417 | -85.1427
34327 | 179.1658 | -79.4299
34352 | 187.7741 | -72.1002
34377 | 187.7741 | -72.1002
34402 | 192.2144 | -64.2001
34427 | 192.5284 | -57.2997
34452 | 192.5284 | -57.2997
34477 | 181.7442 | -46.5969
34502 | 164.8049 | -42.5192
34527 | 164.8049 | -42.5192
34552 | 139.7687 | -35.6339
34577 | 121.5006 | -32.7129
34602 | 121.5006 | -32.7129
34627 | 82.3413 | -16.8307
34652 | 58.9414 | -8.7318
34677 | 18.0229 | -1.7956
34702 | 18.0229 | -1.7956
34727 | -11.309 | -4.1655
34752 | -32.8639 | -8.11
34777 | -57.2392 | -11.316
34802 | -57.2392 | -11.316
34827 | -85.4364 | -15.4095
34852 | -107.6879 | -20.5046
34877 | -117.525 | -26.6955
34902 | -135.6225 | -34.8468
34927 | -135.6225 | -34.8468
34952 | -151.973 | -43.096
34977 | -170.5591 | -52.1782
35002 | -181.8151 | -58.285
35028 | -181.8151 | -58.285
35053 | -195.7439 | -66.1292
35077 | -205.0613 | -70.1516
35102 | -211.073 | -73.6175
35127 | -211.073 | -73.6175
35152 | -220.7592 | -77.0231
35177 | -228.7765 | -79.481
35202 | -232.6133 | -81.067
35229 | -235.5688 | -83.1285
35254 | -235.5688 | -83.1285
35279 | -235.1968 | -87.3157
35304 | -230.299 | -91.8332
35329 | -224.9329 | -95.6761
35354 | -216.8013 | -98.7355
35379 | -203.6235 | -103.5815
35404 | -203.6235 | -103.5815
35429 | -176.744 | -110.0225
35455 | -176.744 | -110.0225
35479 | -151.6517 | -116.4856
35504 | -129.397 | -122.1524
35529 | -129.397 | -122.1524
35554 | -105.9133 | -125.0296
35579 | -89.33 | -126.6756
35604 | -73.9642 | -125.07
35629 | -52.0318 | -119.3125
35654 | -36.2333 | -114.0903
35679 | -15.0649 | -106.9684
35704 | -15.0649 | -106.9684
35729 | 5.8586 | -101.2198
35754 | 27.0401 | -95.624
35779 | 48.7166 | -89.1776
35805 | 63.1002 | -83.2839
35829 | 63.1002 | -83.2839
35854 | 91.1596 | -72.0762
35879 | 91.1596 | -72.0762
35904 | 110.7728 | -65.3025
35929 | 118.8953 | -63.6422
35954 | 118.8953 | -63.6422
35979 | 138.9979 | -60.0323
36004 | 154.6703 | -57.5596
36029 | 166.0819 | -53.8001
36054 | 166.0819 | -53.8001
36079 | 176.9405 | -50.7426
36104 | 183.003 | -49.5717
36129 | 186.3999 | -49.0979
36155 | 190.8047 | -45.5935
36179 | 186.3745 | -40.3319
36204 | 186.3745 | -40.3319
36229 | 172.4165 | -29.2046
36255 | 147.3943 | -13.9231
36279 | 147.3943 | -13.9231
36304 | 119.7576 | -4.3727
36329 | 92.5155 | -1.677
36354 | 73.5399 | -3.9564
36380 | 47.0248 | -9.0644
36404 | 47.0248 | -9.0644
36429 | 18.4729 | -10.9718
36454 | -3.3023 | -9.7235
36479 | -40.4568 | -6.2896
36504 | -40.4568 | -6.2896
36529 | -72.2801 | -6.3151
36555 | -98.746 | -11.2307
36579 | -113.7736 | -17.0328
36604 | -126.4909 | -23.9459
36630 | -146.4395 | -32.5711
36654 | -146.4395 | -32.5711
36679 | -162.0152 | -39.2439
36704 | -174.371 | -44.3034
36730 | -174.371 | -44.3034
36754 | -186.3916 | -50.2757
36779 | -193.694 | -55.9069
36804 | -204.047 | -64.0698
36829 | -211.9317 | -69.5972
36854 | -218.3556 | -73.6041
36880 | -225.9268 | -76.6224
36904 | -233.0486 | -78.2151
36929 | -233.0486 | -78.2151
36954 | -239.4024 | -78.7781
36979 | -242.3034 | -82.8996
37005 | -242.6278 | -84.477
37029 | -242.1815 | -89.8359
37054 | -239.9685 | -94.1259
37079 | -239.9685 | -94.1259
37105 | -236.245 | -100.2982
37129 | -226.6403 | -104.9617
37154 | -217.2447 | -108.2951
37180 | -217.2447 | -108.2951
37204 | -200.5955 | -112.4562
37229 | -186.1955 | -115.1686
37255 | -166.3371 | -119.3689
37280 | -135.6016 | -126.9234
37305 | -135.6016 | -126.9234
37330 | -113.2749 | -134.9667
37354 | -87.4294 | -140.3663
37379 | -67.4197 | -140.461
37405 | -42.7375 | -137.8438
37429 | -42.7375 | -137.8438
37454 | -18.5741 | -132.5168
37480 | -7.1475 | -128.5415
37504 | 21.0506 | -121.5248
37529 | 42.6825 | -117.683
37555 | 42.6825 | -117.683
37580 | 58.7357 | -114.9764
37605 | 72.5633 | -111.6627
37630 | 89.6148 | -106.1035
37655 | 102.7861 | -101.0779
37679 | 117.4672 | -94.1974
37706 | 131.9928 | -89.0673
37731 | 131.9928 | -89.0673
37756 | 144.8074 | -85.7297
37780 | 155.0553 | -82.9545
37806 | 159.8307 | -81.4416
37831 | 166.098 | -78.8834
37856 | 169.8259 | -75.5056
37881 | 171.4797 | -71.1562
37906 | 168.9321 | -62.3264
37930 | 168.9321 | -62.3264
37956 | 159.7385 | -53.9967
37981 | 147.2917 | -46.1399
38005 | 127.9383 | -40.7822
38031 | 115.1317 | -40.398
38056 | 99.9294 | -35.6968
38081 | 80.1427 | -29.8828
38106 | 80.1427 | -29.8828
38131 | 56.2139 | -20.2264
38156 | 33.9397 | -9.4907
38181 | 4.8035 | -2.4325
38206 | -23.228 | -2.8142
38231 | -23.228 | -2.8142
38256 | -49.1402 | -8.9939
38281 | -72.0214 | -12.7333
38306 | -72.0214 | -12.7333
38331 | -89.8395 | -14.8656
38356 | -115.618 | -20.621
38381 | -131.7958 | -26.296
38406 | -131.7958 | -26.296
38431 | -155.5558 | -34.4797
38456 | -177.9986 | -42.761
38481 | -198.407 | -50.9566
38506 | -210.3803 | -56.7164
38531 | -221.9377 | -63.3893
38556 | -221.9377 | -63.3893
38581 | -230.5903 | -69.1997
38606 | -237.2158 | -71.9402
38631 | -242.5159 | -74.3824
38656 | -245.2888 | -77.3762
38681 | -245.7729 | -80.3299
38706 | -244.4522 | -82.8814
38731 | -244.4522 | -82.8814
38756 | -241.3093 | -85.6469
38781 | -235.1663 | -89.8595
38806 | -230.0077 | -93.4898
38831 | -224.3407 | -96.7898
38856 | -215.3317 | -101.5255
38881 | -215.3317 | -101.5255
38906 | -203.033 | -104.6402
38931 | -189.2009 | -110.463
38957 | -175.5333 | -115.2185
38982 | -156.1233 | -120.3245
39007 | -138.9887 | -124.6518
39032 | -122.768 | -127.8479
39057 | -122.768 | -127.8479
39082 | -99.5093 | -134.1994
39107 | -80.8563 | -137.5813
39132 | -56.5655 | -137.432
39157 | -56.5655 | -137.432
39182 | -26.6921 | -132.6963
39207 | -5.2662 | -125.6789
39232 | 17.4791 | -120.7193
39257 | 17.4791 | -120.7193
39282 | 37.9877 | -116.168
39307 | 61.2495 | -109.6087
39332 | 75.078 | -105.7933
39357 | 75.078 | -105.7933
39382 | 93.2392 | -100.7207
39407 | 108.2833 | -95.0775
39432 | 117.805 | -92.4069
39457 | 130.4897 | -88.4103
39482 | 130.4897 | -88.4103
39507 | 140.6035 | -84.3419
39532 | 148.068 | -81.1361
39558 | 155.5092 | -76.3375
39583 | 155.5092 | -76.3375
39608 | 162.7808 | -68.4872
39633 | 162.586 | -63.0789
39658 | 153.1202 | -57.4688
39683 | 153.1202 | -57.4688
39708 | 137.2749 | -51.5786
39733 | 125.3923 | -48.3886
39758 | 111.8902 | -44.8865
39783 | 91.4906 | -37.6988
39808 | 76.0341 | -31.2542
39833 | 76.0341 | -31.2542
39858 | 48.4153 | -18.6982
39883 | 28.5057 | -8.7663
39908 | 4.0723 | -2.9398
39933 | 4.0723 | -2.9398
39958 | -26.5778 | -4.7287
39983 | -48.6993 | -9.3183
40008 | -67.671 | -12.0438
40033 | -67.671 | -12.0438
40058 | -89.0272 | -16.2282
40083 | -102.5444 | -21.2263
40108 | -112.1306 | -26.7621
40133 | -125.2911 | -34.5473
40159 | -144.0011 | -41.9668
40184 | -144.0011 | -41.9668
40209 | -165.7148 | -51.0819
40234 | -174.2263 | -53.9633
40259 | -191.8438 | -60.1954
40284 | -203.0808 | -65.251
40309 | -215.7225 | -71.0043
40334 | -215.7225 | -71.0043
40359 | -228.8295 | -75.25
40384 | -238.4015 | -76.6381
40409 | -245.4427 | -77.8662
40434 | -245.4427 | -77.8662
40459 | -247.4088 | -79.9399
40484 | -244.8951 | -81.8211
40509 | -238.874 | -85.4577
40534 | -228.4647 | -90.1369
40560 | -220.0704 | -93.7365
40585 | -220.0704 | -93.7365
40610 | -204.758 | -99.5735
40635 | -194.1291 | -102.6438
40660 | -176.4451 | -106.3902
40685 | -170.0422 | -108.8025
40710 | -154.0681 | -116.3188
40735 | -146.6185 | -121.0816
40760 | -146.6185 | -121.0816
40785 | -131.9105 | -130.196
40810 | -110.1818 | -135.5282
40835 | -98.2173 | -134.8472
40860 | -85.1069 | -131.5929
40885 | -85.1069 | -131.5929
40910 | -61.1926 | -121.3801
40935 | -49.7863 | -116.9039
40960 | -28.9498 | -110.7111
40985 | -28.9498 | -110.7111
41010 | -0.13532 | -105.7463
41035 | 21.1918 | -101.4677
41060 | 40.2871 | -95.2945
41085 | 40.2871 | -95.2945
41110 | 58.7874 | -84.8563
41135 | 70.4821 | -77.4088
41160 | 86.8071 | -68.2872
41185 | 98.6495 | -64.5084
41210 | 115.1816 | -61.28
41235 | 131.6589 | -59.7229
41260 | 131.6589 | -59.7229
41285 | 148.7697 | -58.3496
41310 | 156.6094 | -57.548
41335 | 168.3186 | -53.93
41360 | 173.2175 | -51.2875
41385 | 173.2175 | -51.2875
41410 | 176.1284 | -48.4685
41435 | 172.7507 | -42.133
41460 | 163.2377 | -40.6816
41485 | 149.5591 | -33.5729
41510 | 128.9329 | -22.2148
41535 | 128.9329 | -22.2148
41560 | 106.4349 | -10.7493
41585 | 83.0124 | -3.1764
41610 | 83.0124 | -3.1764
41635 | 57.4648 | -3.2016
41660 | 32.476 | -8.0118
41685 | 8.2865 | -10.3463
41710 | -18.5596 | -10.4537
41735 | -46.5746 | -8.2226
41760 | -62.499 | -6.4302
41785 | -62.499 | -6.4302
41810 | -88.2834 | -7.5368
41835 | -119.0948 | -16.5519
41860 | -119.0948 | -16.5519
41885 | -141.1444 | -26.7022
41910 | -155.3237 | -33.711
41935 | -171.6647 | -41.3941
41960 | -183.0401 | -44.7881
41985 | -193.5038 | -47.5067
42010 | -205.8108 | -52.9982
42035 | -205.8108 | -52.9982
42060 | -218.5577 | -59.6933
42085 | -230.7696 | -67.4571
42110 | -240.7158 | -72.5944
42135 | -247.0926 | -75.7221
42160 | -251.5467 | -77.831
42185 | -252.2303 | -79.6366
42210 | -252.2303 | -79.6366
42235 | -248.9148 | -82.1013
42260 | -242.6792 | -85.8824
42285 | -232.7955 | -91.4237
42310 | -232.7955 | -91.4237
42335 | -218.2255 | -98.81
42360 | -204.9672 | -104.3971
42385 | -204.9672 | -104.3971
42410 | -185.8497 | -108.2412
42435 | -161.7372 | -115.0922
42460 | -146.1398 | -117.6594
42485 | -129.7376 | -120.8368
42510 | -129.7376 | -120.8368
42535 | -109.195 | -122.7451
42560 | -87.7211 | -124.1963
42585 | -87.7211 | -124.1963
42610 | -60.2945 | -123.5991
42635 | -32.9105 | -117.3127
42660 | -16.8182 | -112.997
42685 | -0.80977 | -108.7121
42710 | -0.80977 | -108.7121
42735 | 26.9437 | -102.5886
42760 | 44.1156 | -98.0702
42785 | 64.0819 | -91.2344
42810 | 64.0819 | -91.2344
42835 | 89.1408 | -78.8243
42860 | 100.9711 | -71.9969
42885 | 113.4337 | -64.9566
42910 | 124.5827 | -59.9882
42935 | 137.6467 | -56.7581
42960 | 137.6467 | -56.7581
42985 | 145.6434 | -54.8061
43010 | 149.7275 | -53.5755
43035 | 149.7275 | -53.5755
43060 | 148.6182 | -51.0573
43085 | 140.1775 | -50.3011
43110 | 124.4808 | -48.5643
43135 | 107.5103 | -41.5104
43160 | 98.475 | -38.1246
43185 | 98.475 | -38.1246
43210 | 71.4383 | -28.6168
43235 | 65.3821 | -25.8959
43260 | 23.0298 | -4.9909
43285 | 23.0298 | -4.9909
43310 | 6.0544 | -2.0632
43335 | -24.8751 | -5.1403
43360 | -24.8751 | -5.1403
43385 | -44.5722 | -9.9714
43410 | -58.9905 | -12.7898
43435 | -82.3964 | -16.9385
43460 | -99.0045 | -21.7244
43485 | -112.2396 | -29.0147
43510 | -112.2396 | -29.0147
43535 | -127.0964 | -37.2814
43560 | -145.1688 | -44.804
43587 | -165.6661 | -53.6652
43612 | -165.6661 | -53.6652
43637 | -185.8588 | -62.3609
43662 | -196.1725 | -66.6661
43687 | -207.043 | -70.6449
43712 | -223.8759 | -74.4709
43737 | -223.8759 | -74.4709
43762 | -238.8942 | -76.1345
43787 | -248.091 | -75.7316
43812 | -258.9047 | -76.9527
43837 | -258.9047 | -76.9527
43862 | -261.7315 | -79.144
43887 | -260.5401 | -81.9912
43912 | -256.9153 | -85.3857
43937 | -250.3396 | -89.2038
43962 | -242.8269 | -93.165
43987 | -226.8161 | -98.6566
44012 | -226.8161 | -98.6566
44037 | -215.2503 | -101.7279
44064 | -197.4871 | -105.9274
44089 | -179.3747 | -113.0265
44114 | -159.4711 | -120.8135
44139 | -149.2153 | -126.0038
44164 | -129.6728 | -136.4264
44189 | -129.6728 | -136.4264
44214 | -108.1238 | -142.5952
44239 | -83.6901 | -141.5064
44264 | -83.6901 | -141.5064
44289 | -64.6736 | -135.0614
44314 | -45.3817 | -129.0644
44339 | -24.3123 | -123.8135
44364 | -24.3123 | -123.8135
44389 | -2.8287 | -120.5269
44414 | 21.1661 | -116.6622
44439 | 21.1661 | -116.6622
44464 | 44.4027 | -109.451
44489 | 44.4027 | -109.451
44514 | 68.9291 | -97.1583
44539 | 82.7866 | -88.7039
44564 | 102.1013 | -80.1239
44589 | 116.9388 | -76.0004
44614 | 129.635 | -73.7511
44639 | 140.2706 | -72.755
44664 | 155.3002 | -71.7193
44689 | 155.3002 | -71.7193
44714 | 165.4897 | -68.6514
44739 | 165.4897 | -68.6514
44764 | 167.9952 | -61.7418
44789 | 151.8825 | -51.9769
44814 | 151.8825 | -51.9769
44839 | 128.5923 | -46.8445
44864 | 102.2036 | -43.9007
44889 | 102.2036 | -43.9007
44914 | 76.0197 | -39.4942
44941 | 49.916 | -31.3651
44966 | 25.2145 | -20.6919
44991 | 25.2145 | -20.6919
45016 | 2.5337 | -9.4977
45041 | -20.7798 | -1.7289
45066 | -20.7798 | -1.7289
45091 | -41.96 | -4.9765
45116 | -64.2402 | -10.2924
45141 | -86.0144 | -15.3683
45166 | -100.8617 | -19.1169
45191 | -100.8617 | -19.1169
45216 | -128.0163 | -26.4147
45241 | -128.0163 | -26.4147
45266 | -152.9802 | -35.5358
45291 | -164.6566 | -41.4032
45316 | -183.3531 | -51.4884
45341 | -183.3531 | -51.4884
45366 | -199.9581 | -59.1468
45391 | -215.2869 | -67.2344
45416 | -215.2869 | -67.2344
45441 | -234.8742 | -74.0846
45466 | -247.8819 | -76.5994
45491 | -247.8819 | -76.5994
45516 | -260.353 | -78.319
45541 | -265.9009 | -79.8712
45566 | -265.9009 | -79.8712
45616 | -265.4897 | -86.9283
45641 | -261.3662 | -93.2839
45666 | -261.3662 | -93.2839
45691 | -256.9338 | -99.2303
45716 | -251.6265 | -102.9675
45741 | -251.6265 | -102.9675

## bodePlotD
Time (ms) | y target (mm) | y tip (mm)
0 | -227.2499 | -142.7774 | Frequency of Target
24 | -227.2499 | -142.7774 | Peak A time | Peak B time | diff (ms) | diff (s) | Frequency (hz)
50 | -228.8679 | -142.7789 | 1152 | 2656 | 1504 | 1.504 | 0.66489
74 | -228.8679 | -142.7789 | 2656 | 4314 | 1658 | 1.658 | 0.60314
100 | -231.4748 | -142.7682 | 4314 | 5818 | 1504 | 1.504 | 0.66489
124 | -233.3984 | -142.7759 | 5818 | 7295 | 1477 | 1.477 | 0.67705
149 | -235.19 | -142.773 | 7295 | 8697 | 1402 | 1.402 | 0.71327
174 | -235.19 | -142.773 | 8697 | 10223 | 1526 | 1.526 | 0.65531
200 | -237.0765 | -142.7834 | 10223 | 11749 | 1526 | 1.526 | 0.65531
224 | -239.1025 | -142.7687 | 11749 | 13200 | 1451 | 1.451 | 0.68918
249 | -240.1354 | -142.7836 |  |  |  | Average | 0.66538
274 | -240.577 | -142.7762
299 | -239.118 | -142.788
325 | -239.118 | -142.788
350 | -234.4104 | -142.7839
375 | -229.9372 | -142.7788
400 | -217.0768 | -142.7871
425 | -203.1489 | -142.7947
450 | -203.1489 | -142.7947
477 | -188.049 | -142.8237
502 | -169.7861 | -142.7967 | Arm Response
527 | -157.19 | -142.7893 | Peak (mm) | Trough (mm) | Amp (mm) | Peak targ (ms) | Peak tip(ms) | diff(s) | phase(deg)
552 | -137.9233 | -142.9288 | -31.87 | -142.5 | 110.63 | 4314 | 4690 | 0.376 | 90.0657
577 | -137.9233 | -142.9288 | -41.9 | -146.3 | 104.4 | 5818 | 6193 | 0.375 | 89.8262
602 | -116.5636 | -142.3487 | -26.6 | -142.5 | 115.9 | 7295 | 7646 | 0.351 | 84.0773
627 | -103.4867 | -142.3291 | -31.77 | -151.6 | 119.83 | 8697 | 9097 | 0.4 | 95.8146
652 | -84.9566 | -141.9982 | -23.77 | -129.3 | 105.53 | 10223 | 10548 | 0.325 | 77.8494
677 | -84.9566 | -141.9982 |  | Average | 111.258 |  |  | 0.3654 | 87.5267
702 | -60.9364 | -137.5626
727 | -43.8689 | -131.6174
752 | -29.6223 | -127.0748
777 | -15.5212 | -122.926
802 | -5.9943 | -120.7846
827 | 13.748 | -117.8307
852 | 13.748 | -117.8307
877 | 32.947 | -116.3018
902 | 61.1781 | -112.2338
927 | 78.5661 | -108.8393
952 | 101.5677 | -102.1293
977 | 118.8817 | -96.7617
1002 | 118.8817 | -96.7617
1027 | 139.8844 | -89.5834
1052 | 150.4934 | -85.573
1077 | 159.7201 | -81.742
1102 | 159.7201 | -81.742
1127 | 164.7399 | -77.6326
1152 | 164.7399 | -77.6326
1177 | 160.2203 | -73.8707
1202 | 147.8285 | -67.5995
1227 | 131.8305 | -61.3537
1252 | 117.7271 | -55.5126
1278 | 117.7271 | -55.5126
1302 | 95.4888 | -48.5883
1327 | 75.9032 | -42.5579
1352 | 54.013 | -35.5538
1377 | 54.013 | -35.5538
1404 | 7.1783 | -22.049
1428 | -20.8316 | -12.39
1453 | -20.8316 | -12.39
1478 | -46.4465 | -5.0511
1503 | -78.195 | -5.0727
1528 | -78.195 | -5.0727
1553 | -99.3712 | -12.5769
1578 | -121.2656 | -22.6069
1603 | -121.2656 | -22.6069
1628 | -151.5249 | -33.365
1653 | -176.8976 | -38.704
1678 | -203.1734 | -43.249
1703 | -203.1734 | -43.249
1728 | -233.4205 | -50.1768
1753 | -253.0198 | -57.2863
1778 | -265.5453 | -63.7465
1803 | -265.5453 | -63.7465
1828 | -271.9629 | -68.6812
1854 | -271.7735 | -72.3701
1879 | -271.7735 | -72.3701
1903 | -264.9031 | -76.3379
1928 | -264.9031 | -76.3379
1953 | -250.041 | -83.2172
1978 | -241.7597 | -87.4364
2003 | -241.7597 | -87.4364
2028 | -229.001 | -93.4265
2053 | -212.9654 | -99.7274
2078 | -193.1505 | -105.5347
2104 | -169.5522 | -110.3928
2128 | -169.5522 | -110.3928
2153 | -147.8444 | -115.6223
2178 | -123.0285 | -120.9173
2203 | -104.4083 | -123.9441
2228 | -88.9223 | -127.452
2254 | -71.4927 | -129.1101
2280 | -71.4927 | -129.1101
2304 | -48.5968 | -130.9077
2329 | -21.1574 | -130.042
2355 | -21.1574 | -130.042
2381 | -0.0723 | -126.9177
2406 | -0.0723 | -126.9177
2431 | 37.3428 | -117.63
2456 | 56.1596 | -113.3198
2481 | 71.8669 | -110.3256
2506 | 90.7365 | -106.0805
2531 | 105.3752 | -102.9494
2556 | 112.4516 | -102.24
2581 | 112.4516 | -102.24
2606 | 126.3382 | -98.113
2631 | 133.2026 | -94.7047
2656 | 136.9528 | -90.4315
2681 | 136.9528 | -90.4315
2706 | 138.3709 | -82.8446
2731 | 134.8511 | -78.305
2756 | 127.1862 | -73.7709
2781 | 112.6314 | -67.654
2806 | 99.7728 | -63.4983
2831 | 81.7259 | -57.4246
2856 | 64.6367 | -51.9287
2881 | 64.6367 | -51.9287
2906 | 31.8923 | -43.8204
2931 | 5.4136 | -36.9971
2957 | -15.8066 | -31.4895
2981 | -43.0338 | -23.8857
3006 | -43.0338 | -23.8857
3031 | -60.9978 | -18.1967
3056 | -82.3867 | -15.6567
3082 | -101.8711 | -18.2654
3108 | -101.8711 | -18.2654
3132 | -125.7196 | -27.2305
3157 | -154.8606 | -42.0261
3182 | -172.0582 | -47.2271
3207 | -184.9794 | -51.2625
3233 | -193.1559 | -53.0296
3257 | -207.1127 | -56.556
3282 | -216.0718 | -58.719
3308 | -216.0718 | -58.719
3332 | -228.3377 | -65.2759
3357 | -234.9503 | -71.0952
3382 | -242.7235 | -76.232
3407 | -246.4322 | -80.1254
3432 | -246.4322 | -80.1254
3457 | -248.7276 | -83.8741
3482 | -248.7276 | -83.8741
3508 | -246.8626 | -87.1466
3532 | -244.755 | -91.1546
3557 | -237.5997 | -98.5218
3582 | -237.5997 | -98.5218
3607 | -227.6355 | -105.5585
3632 | -212.2036 | -112.9524
3658 | -199.7586 | -116.2393
3682 | -186.0948 | -119.6447
3707 | -175.6705 | -121.5719
3732 | -175.6705 | -121.5719
3757 | -151.1585 | -125.5972
3783 | -136.1735 | -127.5414
3807 | -113.4504 | -132.861
3833 | -96.5932 | -137.2297
3857 | -74.0739 | -140.4621
3882 | -56.2524 | -141.202
3907 | -56.2524 | -141.202
3932 | -28.2636 | -137.6844
3958 | -11.5431 | -133.8715
3982 | 4.8866 | -130.1729
4007 | 28.849 | -126.4198
4032 | 46.2632 | -123.6265
4057 | 46.2632 | -123.6265
4082 | 68.6452 | -120.0567
4108 | 91.0104 | -117.4008
4132 | 91.0104 | -117.4008
4157 | 117.3988 | -112.1244
4182 | 138.1695 | -107.5099
4207 | 150.1317 | -103.4781
4232 | 162.8815 | -99.1655
4257 | 167.8694 | -95.7148
4282 | 167.6308 | -90.5782
4314 | 167.6308 | -90.5782
4339 | 158.9953 | -83.7825
4364 | 147.9745 | -78.8899
4389 | 135.764 | -73.9906
4414 | 113.7067 | -67.2439
4439 | 95.7186 | -62.5803
4464 | 95.7186 | -62.5803
4489 | 74.7322 | -55.6527
4515 | 55.2005 | -50.5476
4539 | 27.9045 | -44.1569
4564 | -4.5067 | -35.6047
4589 | -18.9429 | -32.1531
4615 | -18.9429 | -32.1531
4640 | -46.6795 | -26.8401
4664 | -68.2669 | -25.2889
4690 | -91.5393 | -27.3884
4715 | -113.3155 | -35.5623
4740 | -113.3155 | -35.5623
4765 | -138.6009 | -48.7623
4793 | -157.9718 | -57.5732
4817 | -183.1677 | -63.6989
4842 | -183.1677 | -63.6989
4868 | -202.4402 | -67.5186
4892 | -216.2368 | -71.5632
4917 | -227.0267 | -74.1142
4943 | -227.0267 | -74.1142
4967 | -239.7908 | -78.4541
4992 | -249.0645 | -82.4065
5017 | -253.4489 | -86.3236
5043 | -253.4489 | -86.3236
5067 | -254.8383 | -89.1964
5092 | -249.9545 | -91.4155
5117 | -239.6341 | -94.7304
5143 | -239.6341 | -94.7304
5167 | -231.4505 | -98.318
5192 | -224.9027 | -99.6933
5217 | -208.6096 | -104.1738
5242 | -194.9552 | -107.7224
5268 | -172.7513 | -114.3856
5292 | -152.5181 | -120.1327
5317 | -120.3401 | -128.848
5343 | -120.3401 | -128.848
5367 | -91.0329 | -138.2281
5392 | -57.7439 | -143.8884
5417 | -36.6717 | -144.6545
5442 | -18.0333 | -141.7777
5468 | 1.1235 | -138.1727
5492 | 1.1235 | -138.1727
5517 | 24.9086 | -132.1374
5542 | 41.5564 | -128.5629
5567 | 74.47 | -124.0996
5592 | 74.47 | -124.0996
5617 | 88.3409 | -122.1899
5642 | 105.2741 | -118.7583
5667 | 115.5282 | -115.8429
5692 | 125.247 | -111.6065
5717 | 133.2196 | -107.3385
5743 | 141.0262 | -102.7496
5768 | 141.0262 | -102.7496
5792 | 147.6507 | -96.1766
5818 | 147.8594 | -92.9244
5843 | 142.0402 | -88.1795
5867 | 128.4757 | -82.3612
5892 | 128.4757 | -82.3612
5917 | 116.6478 | -77.5834
5943 | 100.6145 | -72.1688
5968 | 75.8135 | -64.8015
5992 | 75.8135 | -64.8015
6018 | 44.7617 | -56.167
6043 | 16.5366 | -48.677
6067 | 16.5366 | -48.677
6093 | -19.8664 | -41.5205
6118 | -55.2622 | -34.8888
6143 | -74.7666 | -31.877
6167 | -74.7666 | -31.877
6193 | -110.8363 | -33.3783
6218 | -134.4634 | -41.3134
6243 | -134.4634 | -41.3134
6267 | -161.011 | -54.0198
6292 | -183.8049 | -61.7673
6318 | -193.9151 | -65.1625
6343 | -205.4158 | -69.0335
6367 | -215.2352 | -70.4953
6393 | -215.2352 | -70.4953
6418 | -223.0859 | -72.2483
6443 | -231.3223 | -75.8024
6468 | -238.7588 | -80.1859
6493 | -238.7588 | -80.1859
6518 | -241.7546 | -84.7537
6543 | -241.5779 | -89.0918
6568 | -238.9957 | -91.5987
6593 | -235.1182 | -94.5843
6618 | -228.268 | -97.3832
6643 | -228.268 | -97.3832
6668 | -217.9122 | -100.1495
6693 | -206.5541 | -102.8162
6718 | -188.9325 | -108.7132
6743 | -165.0061 | -114.5566
6768 | -165.0061 | -114.5566
6795 | -142.4274 | -122.1091
6820 | -120.9894 | -127.0323
6845 | -91.0736 | -135.8121
6870 | -63.4789 | -141.7149
6895 | -63.4789 | -141.7149
6920 | -37.2022 | -142.5318
6945 | -12.6858 | -138.426
6970 | 3.7499 | -134.1351
6995 | 25.2453 | -128.1699
7020 | 25.2453 | -128.1699
7045 | 49.0932 | -125.4745
7070 | 70.9394 | -123.1694
7095 | 86.3691 | -120.6632
7120 | 86.3691 | -120.6632
7145 | 106.5899 | -116.9742
7170 | 118.3308 | -114.1343
7195 | 133.6059 | -107.1519
7220 | 133.6059 | -107.1519
7245 | 138.0678 | -101.7668
7270 | 136.7897 | -96.726
7295 | 133.3533 | -93.1802
7320 | 118.6029 | -88.4427
7345 | 104.4438 | -84.0816
7370 | 89.5656 | -79.1639
7395 | 73.0036 | -74.3117
7420 | 73.0036 | -74.3117
7445 | 44.6805 | -66.054
7470 | 20.1345 | -59.4034
7495 | -0.68654 | -54.4253
7520 | -18.867 | -50.276
7545 | -18.867 | -50.276
7570 | -54.0399 | -43.416
7595 | -79.5439 | -40.5338
7621 | -113.4943 | -41.873
7646 | -113.4943 | -41.873
7671 | -141.0285 | -48.933
7696 | -158.1274 | -56.1803
7721 | -176.2112 | -65.4307
7746 | -190.9911 | -71.5549
7771 | -190.9911 | -71.5549
7796 | -207.5204 | -75.2295
7821 | -219.7118 | -76.5769
7846 | -232.6499 | -77.6223
7871 | -232.6499 | -77.6223
7896 | -244.0487 | -79.315
7921 | -250.8759 | -81.3438
7946 | -254.739 | -85.7664
7971 | -255.004 | -89.419
7996 | -250.2467 | -94.7619
8021 | -250.2467 | -94.7619
8046 | -242.9278 | -98.4322
8071 | -232.0976 | -101.1824
8096 | -222.203 | -103.4895
8121 | -210.3158 | -105.7319
8146 | -197.2314 | -108.7331
8172 | -172.327 | -116.5771
8197 | -172.327 | -116.5771
8222 | -140.3432 | -127.9754
8247 | -140.3432 | -127.9754
8272 | -104.3327 | -139.9913
8297 | -68.1534 | -146.3294
8322 | -41.5358 | -143.5751
8347 | -17.6702 | -140.221
8372 | 11.0658 | -134.6377
8397 | 30.1566 | -130.6886
8422 | 30.1566 | -130.6886
8447 | 52.6757 | -128.6472
8472 | 73.3742 | -125.6896
8497 | 88.1479 | -125.3745
8522 | 107.3255 | -122.9207
8547 | 107.3255 | -122.9207
8572 | 128.3742 | -119.0772
8597 | 142.7526 | -114.7209
8622 | 154.1966 | -107.7314
8647 | 158.8246 | -103.7874
8672 | 158.8246 | -103.7874
8697 | 157.0219 | -97.815
8722 | 149.9984 | -94.3328
8747 | 135.2263 | -89.1669
8772 | 118.114 | -83.909
8797 | 118.114 | -83.909
8822 | 93.1129 | -73.8853
8847 | 93.1129 | -73.8853
8872 | 72.7225 | -66.549
8897 | 50.5244 | -59.0842
8922 | 31.5077 | -52.6157
8947 | 31.5077 | -52.6157
8972 | 5.0671 | -46.4987
8997 | -16.452 | -41.6146
9022 | -46.5856 | -33.569
9047 | -67.1784 | -28.7755
9072 | -67.1784 | -28.7755
9097 | -94.0037 | -25.5361
9122 | -108.6071 | -26.5285
9147 | -128.9389 | -35.4061
9172 | -136.8154 | -40.4863
9197 | -148.5302 | -50.6432
9222 | -148.5302 | -50.6432
9247 | -166.7147 | -61.1823
9272 | -166.7147 | -61.1823
9297 | -186.3752 | -67.4493
9322 | -194.7065 | -69.7068
9347 | -209.2307 | -73.7219
9372 | -223.7861 | -76.3343
9397 | -231.5239 | -77.9021
9422 | -231.5239 | -77.9021
9447 | -244.7339 | -80.8004
9472 | -247.987 | -82.1757
9497 | -247.4833 | -85.9075
9522 | -243.6202 | -88.4549
9548 | -237.1111 | -91.6354
9573 | -228.8558 | -95.6306
9598 | -228.8558 | -95.6306
9623 | -214.0717 | -100.0574
9648 | -194.1068 | -103.9898
9673 | -170.4535 | -107.7382
9698 | -170.4535 | -107.7382
9723 | -139.1251 | -115.7441
9748 | -113.5359 | -123.6178
9848 | -41.4881 | -142.5112
9873 | -14.0865 | -140.6196
9898 | 4.3493 | -136.2379
9923 | 4.3493 | -136.2379
9948 | 38.5733 | -125.2922
9973 | 61.9445 | -120.8676
9998 | 61.9445 | -120.8676
10023 | 82.0268 | -118.7256
10048 | 102.4325 | -115.7205
10073 | 117.4421 | -112.7194
10098 | 117.4421 | -112.7194
10123 | 129.5205 | -107.5796
10148 | 142.4798 | -99.5066
10173 | 145.7564 | -94.9901
10198 | 145.4907 | -91.2664
10223 | 145.4907 | -91.2664
10248 | 139.6355 | -86.6637
10273 | 128.7082 | -83.0892
10298 | 114.7354 | -79.5484
10323 | 96.364 | -73.5992
10348 | 79.7173 | -67.6043
10373 | 79.7173 | -67.6043
10398 | 54.8099 | -61.1377
10423 | 30.1983 | -53.7161
10448 | 17.9177 | -48.619
10473 | 17.9177 | -48.619
10498 | -12.3632 | -41.9685
10523 | -40.3777 | -35.7941
10548 | -63.0361 | -31.3572
10573 | -63.0361 | -31.3572
10598 | -89.8573 | -31.7673
10623 | -111.5018 | -37.8368
10648 | -126.288 | -45.5158
10673 | -146.9316 | -55.8509
10698 | -161.0555 | -62.4783
10723 | -161.0555 | -62.4783
10748 | -179.8608 | -69.2251
10773 | -192.6141 | -71.8538
10798 | -205.4687 | -73.7246
10823 | -220.7414 | -74.7851
10848 | -233.463 | -75.2995
10873 | -233.463 | -75.2995
10898 | -241.294 | -76.4461
10923 | -247.2322 | -78.0922
10948 | -251.5067 | -81.9196
10973 | -249.9894 | -85.1177
10998 | -249.9894 | -85.1177
11023 | -238.9944 | -92.4003
11048 | -238.9944 | -92.4003
11073 | -230.1776 | -95.4034
11098 | -217.631 | -100.3423
11123 | -199.4737 | -105.4692
11148 | -183.7574 | -110.9894
11173 | -183.7574 | -110.9894
11198 | -162.6519 | -120.883
11223 | -134.589 | -134.4576
11248 | -134.589 | -134.4576
11273 | -112.1527 | -141.4947
11298 | -94.8004 | -144.1897
11323 | -75.8806 | -151.6468
11348 | -49.3635 | -145.4967
11373 | -24.9273 | -139.8863
11398 | -4.4747 | -128.8855
11423 | -4.4747 | -128.8855
11448 | 21.5416 | -126.4554
11473 | 46.0716 | -124.8926
11498 | 64.3297 | -122.4582
11523 | 81.044 | -118.4163
11548 | 96.179 | -113.4543
11573 | 96.179 | -113.4543
11599 | 135.0832 | -96.0759
11624 | 135.0832 | -96.0759
11649 | 149.9135 | -90.8553
11674 | 158.3447 | -88.7371
11699 | 160.3785 | -87.9192
11724 | 157.5484 | -86.2451
11749 | 157.5484 | -86.2451
11774 | 143.7498 | -82.9118
11799 | 125.0992 | -77.0178
11824 | 110.136 | -70.3137
11849 | 85.6527 | -62.7503
11874 | 67.3726 | -57.2344
11899 | 67.3726 | -57.2344
11924 | 44.7573 | -50.399
11949 | 14.4247 | -46.398
11974 | 14.4247 | -46.398
12024 | -46.985 | -32.4085
12049 | -79.348 | -25.6197
12074 | -79.348 | -25.6197
12099 | -110.3434 | -23.7783
12124 | -143.9675 | -32.1893
12149 | -167.4071 | -43.5108
12174 | -167.4071 | -43.5108
12199 | -189.238 | -53.6133
12224 | -204.7491 | -60.3531
12249 | -204.7491 | -60.3531
12274 | -222.801 | -66.2234
12299 | -233.5479 | -70.3138
12324 | -233.5479 | -70.3138
12349 | -241.3421 | -74.2068
12374 | -245.8616 | -78.1481
12399 | -245.8616 | -78.1481
12424 | -243.3823 | -83.0493
12449 | -239.3612 | -86.9344
12474 | -233.2682 | -89.8227
12499 | -233.2682 | -89.8227
12524 | -224.6878 | -92.5849
12549 | -213.3227 | -95.8536
12574 | -203.8853 | -99.2065
12599 | -186.5949 | -103.3118
12624 | -186.5949 | -103.3118
12649 | -161.225 | -108.7685
12674 | -140.8247 | -114.488
12699 | -140.8247 | -114.488
12724 | -117.6669 | -119.763
12749 | -93.9709 | -124.8807
12774 | -71.5842 | -129.2553
12799 | -71.5842 | -129.2553
12824 | -47.5373 | -126.6441
12849 | -18.3817 | -120.6039
12874 | -18.3817 | -120.6039
12899 | 13.3065 | -111.9568
12924 | 37.0611 | -105.8138
12949 | 54.2603 | -102.154
12974 | 54.2603 | -102.154
13000 | 77.4457 | -96.5708
13025 | 99.8896 | -89.7052
13050 | 119.0263 | -81.523
13075 | 119.0263 | -81.523
13100 | 136.8722 | -74.0866
13125 | 149.5669 | -68.3084
13150 | 153.78 | -64.7805
13175 | 153.78 | -64.7805
13200 | 151.7185 | -61.6234
13225 | 141.2813 | -59.8383
13250 | 129.2495 | -57.2184
13275 | 110.1 | -52.9894
13300 | 110.1 | -52.9894
13325 | 81.2943 | -49.6853
13350 | 70.7815 | -48.3462
13375 | 46.7389 | -43.2481
13400 | 23.7804 | -33.6969
13425 | 23.7804 | -33.6969
13450 | -8.2172 | -19.9505
13475 | -27.6564 | -11.7026
13500 | -44.9319 | -4.1808
13525 | -59.9991 | -3.1804
13550 | -83.8406 | -7.5422
13575 | -83.8406 | -7.5422
13600 | -111.3686 | -17.5054
13625 | -111.3686 | -17.5054
13650 | -129.1184 | -24.6952
13675 | -143.2614 | -29.8109
13700 | -160.3769 | -35.6393
13725 | -170.2493 | -40.1266
13750 | -180.5971 | -45.5941
13775 | -191.8898 | -52.6612
13801 | -208.2786 | -65.964
13827 | -208.2786 | -65.964
13852 | -220.762 | -74.5144
13877 | -228.3237 | -78.0598
13902 | -238.4597 | -79.4699
13927 | -244.2081 | -79.298
13952 | -248.8414 | -79.0105
13977 | -248.8414 | -79.0105
14002 | -251.0094 | -80.0601
14027 | -248.5595 | -83.1834
14052 | -246.4501 | -87.6493
14077 | -241.3012 | -93.6275
14102 | -241.3012 | -93.6275
14127 | -230.3612 | -100.4393
14152 | -220.7881 | -103.883
14177 | -208.7387 | -107.8161
14202 | -197.6793 | -110.177
14227 | -197.6793 | -110.177
14252 | -179.6133 | -114.0165
14278 | -179.6133 | -114.0165
14303 | -148.7222 | -125.0865
14328 | -124.3074 | -133.2852
14353 | -101.2911 | -141.8861
14378 | -101.2911 | -141.8861
14403 | -74.3477 | -145.6587
14428 | -54.932 | -142.4241
14453 | -28.5714 | -136.4552
14478 | -8.8716 | -132.1674
14503 | 18.083 | -127.3834
14528 | 18.083 | -127.3834
14553 | 37.5348 | -126.1795
14578 | 59.8447 | -123.8128
14603 | 78.6857 | -120.7222
14629 | 96.4817 | -114.6743
14653 | 96.4817 | -114.6743
14678 | 113.7255 | -104.8952
14704 | 123.6854 | -98.3663
14728 | 130.1881 | -93.6516
14753 | 136.4947 | -89.6983
14778 | 136.4947 | -89.6983
14804 | 140.2881 | -88.0093
14830 | 137.262 | -86.6255
14855 | 124.2052 | -83.2406
14880 | 109.7326 | -79.1645
14905 | 109.7326 | -79.1645
14930 | 86.6448 | -72.182
14955 | 61.9682 | -63.9093
14980 | 43.7115 | -57.7493
15005 | 17.2105 | -47.7934
15031 | 0.75735 | -51.1422
15055 | 0.75735 | -51.1422
15080 | -19.4864 | -46.774
15105 | -45.3578 | -42.5941
15130 | -45.3578 | -42.5941
15155 | -75.7927 | -42.7003
15180 | -101.3824 | -48.4904
15205 | -117.0273 | -55.1313
15230 | -117.0273 | -55.1313
15255 | -142.489 | -64.4742
15280 | -168.7024 | -73.4593
15305 | -168.7024 | -73.4593
15330 | -181.7331 | -76.8453
15355 | -195.6303 | -77.4747
15380 | -204.9057 | -76.2527
15405 | -213.8002 | -75.3253
15430 | -213.8002 | -75.3253
15455 | -225.7329 | -75.4389
15480 | -230.9714 | -77.4836
15505 | -237.6334 | -82.3875
15530 | -237.6334 | -82.3875
15555 | -241.828 | -89.5182
15580 | -244.3947 | -96.6679
15605 | -245.0546 | -103.2258
15631 | -243.3371 | -107.063
15657 | -241.717 | -109.5826
15682 | -236.3994 | -115.3252
15707 | -236.3994 | -115.3252
15732 | -224.0676 | -124.4265
15757 | -209.4913 | -132.7742
15782 | -196.0804 | -138.8412
15807 | -196.0804 | -138.8412
15832 | -166.2782 | -145.5097
15857 | -141.2371 | -141.2436
15882 | -141.2371 | -141.2436
15907 | -112.7099 | -138.9012
15932 | -90.1148 | -137.5989
15957 | -67.1649 | -139.4747
15982 | -37.8096 | -137.8238
16007 | -17.6326 | -138.9069
16032 | 6.815 | -136.6585
16058 | 6.815 | -136.6585
16083 | 44.9603 | -128.8004
16108 | 44.9603 | -128.8004
16133 | 63.2756 | -122.0444
16158 | 71.5434 | -119.2048
16183 | 89.0744 | -112.9363
16208 | 105.064 | -108.8509
16234 | 118.5755 | -104.5259
16259 | 118.5755 | -104.5259
16285 | 128.7846 | -101.2901
16310 | 128.7846 | -101.2901
16335 | 132.4959 | -97.1245
16360 | 129.5651 | -92.2838
16385 | 120.9461 | -86.5089
16410 | 115.1587 | -82.934
16435 | 103.6547 | -78.2264
16460 | 91.707 | -72.8682
16485 | 91.707 | -72.8682
16510 | 70.5574 | -66.0076
16535 | 51.6443 | -61.5437
16560 | 25.6346 | -55.4124
16585 | 25.6346 | -55.4124
16610 | 2.3304 | -48.3839
16635 | -24.4241 | -42.0556
16660 | -53.7057 | -35.316
16685 | -75.8178 | -29.8417
16710 | -99.2448 | -25.8991
16735 | -127.9789 | -24.6382
16760 | -127.9789 | -24.6382
16785 | -149.7686 | -30.4803
16810 | -165.8394 | -40.9395
16835 | -177.3365 | -49.1533
16860 | -177.3365 | -49.1533
16885 | -190.4824 | -57.661
16910 | -197.771 | -62.1273
16935 | -208.9702 | -66.2599
16960 | -217.9688 | -68.2832
16985 | -227.3777 | -70.6593
17010 | -241.9371 | -75.6252
17035 | -247.8666 | -79.4903
17060 | -247.8666 | -79.4903
17085 | -253.1885 | -83.8815
17110 | -256.9309 | -88.0727
17135 | -256.9309 | -88.0727
17160 | -258.2553 | -92.0118
17185 | -257.5567 | -95.1478
17210 | -255.2075 | -97.9525
17235 | -250.1335 | -100.9984
17260 | -242.9635 | -104.271
17285 | -227.6638 | -110.6737
17310 | -227.6638 | -110.6737
17335 | -208.0463 | -115.8742
17360 | -193.2949 | -119.2784
17385 | -174.9401 | -122.8372
17410 | -146.4203 | -129.9841
17435 | -118.4108 | -136.0492
17460 | -118.4108 | -136.0492
17485 | -87.6351 | -141.3732
17511 | -61.8792 | -143.5752
17536 | -61.8792 | -143.5752
17561 | -29.0237 | -138.0908
17586 | -6.7036 | -132.0267
17611 | 11.8402 | -127.1997
17636 | 29.8981 | -123.6874
17661 | 48.1627 | -119.6527
17686 | 62.3839 | -116.5906
17711 | 62.3839 | -116.5906
17736 | 80.7295 | -111.2402
17761 | 91.7343 | -107.0666
17786 | 104.1469 | -100.691
17811 | 117.4227 | -94.3156
17837 | 126.9321 | -91.3008
17861 | 126.9321 | -91.3008
17886 | 136.9152 | -88.2355
17911 | 143.9722 | -85.1207
17936 | 145.0263 | -82.0795
17961 | 145.0263 | -82.0795
17986 | 135.3821 | -76.0033
18011 | 125.3638 | -71.0579
18036 | 106.7259 | -62.63
18061 | 106.7259 | -62.63
18086 | 78.0553 | -53.3371
18111 | 62.9434 | -49.105
18137 | 48.1339 | -45.1272
18161 | 48.1339 | -45.1272
18186 | 6.3943 | -35.75
18211 | -20.3986 | -27.6786
18236 | -40.4037 | -20.5506
18261 | -40.4037 | -20.5506
18286 | -71.4238 | -12.3911
18311 | -104.8475 | -10.4733
18336 | -124.1616 | -14.327
18361 | -124.1616 | -14.327
18386 | -152.4194 | -27.0294
18411 | -177.6781 | -36.8416
18436 | -177.6781 | -36.8416
18461 | -204.3118 | -45.1828
18486 | -225.5007 | -52.1255
18511 | -225.5007 | -52.1255
18536 | -239.6195 | -61.4758
18561 | -239.6195 | -61.4758
18586 | -249.4157 | -74.8145
18611 | -249.4157 | -74.8145
18636 | -251.5987 | -78.4643
18661 | -253.34 | -79.9371
18686 | -255.0369 | -80.5858
18711 | -256.4033 | -82.3671
18736 | -256.4033 | -82.3671
18762 | -257.911 | -86.3964
18786 | -256.6245 | -92.5621
18811 | -254.939 | -96.8109
18836 | -252.2308 | -101.408
18861 | -252.2308 | -101.408
18886 | -244.1471 | -105.8599
18911 | -235.7491 | -109.2729
18936 | -223.1841 | -113.0295
18962 | -209.7717 | -115.7933
18987 | -209.7717 | -115.7933
19012 | -190.4919 | -121.7117
19037 | -162.8044 | -130.4398
19062 | -146.0018 | -137.7943
19087 | -125.3513 | -141.1345
19112 | -125.3513 | -141.1345
19137 | -101.5146 | -144.042
19162 | -84.7879 | -143.0227
19187 | -54.0113 | -136.6931
19212 | -36.8177 | -132.2882
19237 | -36.8177 | -132.2882
19262 | -12.6743 | -128.6521
19289 | 8.9301 | -125.9568
19314 | 32.3372 | -123.0587
19339 | 51.9023 | -119.7909
19364 | 51.9023 | -119.7909
19389 | 74.6337 | -112.7319
19414 | 96.3354 | -103.5307
19439 | 118.684 | -93.7004
19464 | 133.8942 | -87.3322
19489 | 133.8942 | -87.3322
19514 | 149.0879 | -82.5902
19539 | 159.8469 | -81.0153
19564 | 167.0527 | -80.349
19589 | 169.264 | -79.3595
19614 | 160.7645 | -75.0254
19639 | 160.7645 | -75.0254
19664 | 146.6189 | -70.4223
19689 | 129.3906 | -64.9897
19714 | 111.7187 | -59.0024
19739 | 89.3459 | -50.8993
19764 | 89.3459 | -50.8993
19789 | 59.6872 | -45.4905
19814 | 31.926 | -41.6689
19839 | 13.1716 | -37.1269
19864 | -13.1577 | -28.1878
19889 | -13.1577 | -28.1878
19914 | -45.5672 | -17.2491
19939 | -72.4034 | -8.9072
19964 | -91.6554 | -7.6394
19989 | -122.5416 | -16.1
20014 | -122.5416 | -16.1
20039 | -139.9339 | -27.6585
20064 | -151.3869 | -34.8648
20089 | -165.1086 | -40.494
20114 | -178.5795 | -44.1146
20139 | -189.3734 | -48.1808
20164 | -203.213 | -54.5551
20189 | -203.213 | -54.5551
20215 | -218.8687 | -63.1542
20243 | -233.301 | -73.1247
20268 | -238.141 | -77.5047
20293 | -238.141 | -77.5047
20318 | -238.1852 | -78.6501
20343 | -232.4302 | -80.3178
20368 | -232.4302 | -80.3178
20394 | -220.5766 | -82.7056
20418 | -208.1608 | -87.122
20443 | -208.1608 | -87.122
20468 | -182.1237 | -95.6568
20493 | -182.1237 | -95.6568
20518 | -155.5106 | -102.1289
20543 | -137.7529 | -105.3625
20568 | -108.997 | -109.2114
20593 | -92.0216 | -111.0555
20618 | -92.0216 | -111.0555
20643 | -72.5054 | -113.5963
20668 | -49.4721 | -114.8897
20693 | -27.3263 | -112.4257
20718 | -12.7958 | -109.4839
20743 | -12.7958 | -109.4839
20768 | 9.0138 | -103.6545
20793 | 24.0911 | -99.1035
20818 | 38.2339 | -94.5977
20843 | 59.6002 | -87.228
20868 | 71.4325 | -81.9236
20893 | 71.4325 | -81.9236
20918 | 83.2406 | -76.3727
20943 | 98.7022 | -69.0304
20968 | 113.4139 | -62.9949
20993 | 121.2855 | -59.3691
21018 | 130.6996 | -55.8452
21043 | 130.6996 | -55.8452
21068 | 139.1486 | -49.7438
21093 | 141.4103 | -47.7975
21118 | 141.4103 | -47.7975
21143 | 136.2644 | -46.7765
21168 | 129.122 | -46.6528
21193 | 111.0095 | -44.7771
21218 | 92.6374 | -41.0574
21243 | 92.6374 | -41.0574
21268 | 56.1908 | -23.37
21293 | 44.5634 | -16.645
21318 | 10.6627 | -4.6757
21343 | 10.6627 | -4.6757
21368 | -17.9832 | -2.2589
21393 | -35.4791 | -4.6225
21418 | -61.0821 | -11.6393
21443 | -61.0821 | -11.6393
21468 | -85.7825 | -17.7553
21493 | -105.7983 | -23.9926
21518 | -117.9136 | -28.8298
21543 | -133.5522 | -33.6863
21568 | -152.4453 | -40.359
21593 | -152.4453 | -40.359
21618 | -168.8628 | -46.9512
21643 | -190.9345 | -56.9586
21668 | -190.9345 | -56.9586
21694 | -207.4347 | -65.6745
21720 | -224.2951 | -72.4848
21744 | -224.2951 | -72.4848
21770 | -246.8998 | -78.1864
21794 | -246.8998 | -78.1864
21820 | -254.1126 | -78.5218
21845 | -252.1306 | -78.9925
21869 | -252.1306 | -78.9925
21894 | -246.6453 | -81.4658
21919 | -237.1644 | -85.9607
21944 | -223.6156 | -91.0293
21969 | -210.7962 | -95.5197
21994 | -196.4697 | -98.8026
22020 | -179.2085 | -101.4496
22044 | -179.2085 | -101.4496
22069 | -149.0452 | -105.4109
22094 | -124.6082 | -109.7576
22119 | -105.8759 | -113.2754
22145 | -105.8759 | -113.2754
22170 | -84.2597 | -122.2704
22194 | -60.4883 | -127.3673
22219 | -40.2331 | -127.368
22244 | -25.1119 | -126.3122
22269 | -25.1119 | -126.3122
22294 | 1.4355 | -116.3682
22319 | 16.0901 | -110.1479
22344 | 35.9105 | -103.3976
22370 | 50.2726 | -100.1033
22395 | 68.2491 | -95.8375
22420 | 68.2491 | -95.8375
22445 | 81.8915 | -91.4275
22470 | 90.8584 | -87.965
22495 | 100.3507 | -81.824
22520 | 102.7581 | -79.0593
22545 | 102.7581 | -79.0593
22570 | 103.5607 | -72.2886
22595 | 101.2406 | -68.9013
22620 | 95.8913 | -65.6825
22645 | 81.0852 | -60.896
22670 | 81.0852 | -60.896
22695 | 67.9685 | -56.5464
22720 | 46.197 | -50.6092
22747 | 27.5103 | -48.1805
22771 | 8.3385 | -44.783
22846 | -39.4154 | -32.7039
22871 | -69.4326 | -28.2355
22896 | -69.4326 | -28.2355
22922 | -95.9207 | -33.2722
22946 | -110.2507 | -41.2389
22971 | -137.0607 | -55.9616
22996 | -137.0607 | -55.9616
23021 | -155.1787 | -64.2963
23046 | -166.7347 | -68.2666
23071 | -178.6854 | -69.9709
23096 | -178.6854 | -69.9709
23121 | -194.3981 | -72.3675
23146 | -208.8645 | -73.6586
23171 | -208.8645 | -73.6586
23196 | -229.2137 | -75.5407
23221 | -242.1142 | -78.844
23246 | -242.1142 | -78.844
23271 | -251.9107 | -81.3726
23296 | -253.028 | -85.946
23321 | -253.028 | -85.946
23346 | -245.8269 | -89.3774
23371 | -232.1964 | -95.1159
23396 | -232.1964 | -95.1159
23421 | -214.5094 | -102.7678
23446 | -194.179 | -109.9849
23471 | -171.8907 | -119.432
23497 | -171.8907 | -119.432
23521 | -141.9785 | -130.9726
23546 | -141.9785 | -130.9726
23571 | -117.641 | -138.8307
23596 | -88.2986 | -142.9491
23621 | -88.2986 | -142.9491
23646 | -63.2121 | -140.7178
23671 | -38.8014 | -135.442
23696 | -15.2237 | -131.786
23721 | -15.2237 | -131.786
23746 | 9.2955 | -128.3152
23771 | 38.6182 | -126.2172
23796 | 59.8929 | -122.5121
23821 | 70.028 | -119.8381
23846 | 70.028 | -119.8381
23871 | 95.2835 | -111.0397
23896 | 110.1504 | -104.6449
23921 | 124.2813 | -96.2866
23946 | 124.2813 | -96.2866
23971 | 127.5245 | -91.2978
23996 | 122.3817 | -89.0007
24021 | 112.6131 | -87.8949
24046 | 99.06 | -86.2094
24071 | 80.4447 | -82.5786
24096 | 80.4447 | -82.5786
24121 | 63.8274 | -77.2409
24146 | 50.6695 | -71.6684
24171 | 20.7183 | -61.5471
24196 | -7.8007 | -53.6493
24221 | -29.298 | -49.8058
24246 | -29.298 | -49.8058
24271 | -55.3582 | -46.2002
24296 | -74.927 | -46.3394
24321 | -103.4662 | -46.9971
24346 | -103.4662 | -46.9971
24371 | -127.7499 | -57.4686
24396 | -152.9714 | -65.4146
24421 | -168.4119 | -71.0663
24446 | -185.4526 | -75.7675
24471 | -198.6021 | -77.8686
24496 | -213.5775 | -78.5426
24521 | -225.5419 | -78.333
24546 | -225.5419 | -78.333
24571 | -236.7324 | -78.5832
24596 | -244.5138 | -80.6628
24621 | -248.9308 | -84.739
24646 | -248.9308 | -84.739
24671 | -247.3085 | -88.6207
24696 | -243.0156 | -93.7926
24721 | -243.0156 | -93.7926
24746 | -230.6962 | -100.7175
24771 | -216.3374 | -105.5639
24796 | -202.6712 | -111.084
24821 | -187.0034 | -116.816
24847 | -163.5027 | -125.9828
24872 | -163.5027 | -125.9828
24897 | -135.9986 | -135.7647
24922 | -112.6533 | -141.9004
24947 | -96.6614 | -143.7182
24972 | -82.8687 | -143.7643
24997 | -82.8687 | -143.7643
25022 | -66.6956 | -138.0326
25047 | -48.6925 | -134.4379
25072 | -34.8371 | -133.2162
25097 | -20.9981 | -133.4642
25123 | -2.4443 | -130.1924
25147 | -2.4443 | -130.1924
25172 | 25.041 | -125.3766
25197 | 41.9912 | -117.9751
25222 | 50.1268 | -113.7786
25247 | 70.1346 | -103.4981
25272 | 70.1346 | -103.4981
25297 | 80.5425 | -96.7324
25322 | 92.8302 | -89.7921
25347 | 107.7816 | -87.081
25372 | 120.9313 | -86.7859
25397 | 120.9313 | -86.7859
25422 | 128.1035 | -85.8792
25447 | 132.8822 | -83.154
25472 | 133.4845 | -79.9033
25497 | 127.9028 | -74.2712
25522 | 127.9028 | -74.2712
25547 | 104.8796 | -62.5145
25572 | 86.5385 | -54.9521
25597 | 86.5385 | -54.9521
25622 | 59.0789 | -45.6145
25647 | 33.993 | -42.9143
25672 | 16.16 | -39.8542
25697 | -4.3885 | -32.4207
25722 | -4.3885 | -32.4207
25747 | -21.7917 | -27.3755
25772 | -48.7605 | -17.8423
25797 | -71.1462 | -15.2509
25822 | -71.1462 | -15.2509
25847 | -91.4241 | -23.1615
25872 | -107.5922 | -40.1875
25897 | -119.3377 | -48.5377
25922 | -134.9456 | -54.456
25947 | -147.2619 | -57.8324
25973 | -156.2628 | -59.1849
25997 | -173.2133 | -61.2175
26022 | -173.2133 | -61.2175
26047 | -191.5095 | -65.8029
26072 | -203.0849 | -70.8694
26097 | -216.7593 | -76.3216
26122 | -225.5404 | -78.9133
26147 | -234.2773 | -80.4887
26173 | -244.8037 | -80.8156
26197 | -244.8037 | -80.8156
26222 | -257.2756 | -81.2096
26247 | -261.4773 | -82.4734
26272 | -264.0088 | -85.4513
26298 | -264.0088 | -85.4513
26322 | -261.6604 | -90.2684
26347 | -256.9563 | -95.4125
26372 | -250.4284 | -101.6945
26397 | -243.7168 | -105.091
26422 | -233.4841 | -114.2283
26447 | -233.4841 | -114.2283
26473 | -218.9172 | -123.6966
26497 | -200.4229 | -131.8369
26522 | -185.6564 | -138.2944
26547 | -185.6564 | -138.2944
26572 | -160.2822 | -143.8439
26597 | -130.0057 | -141.2111
26622 | -118.7308 | -139.356
26647 | -102.0091 | -136.9194
26672 | -83.3571 | -137.8867
26697 | -64.1775 | -137.4602
26723 | -47.5532 | -136.3587
26747 | -22.0271 | -135.3656
26772 | -22.0271 | -135.3656
26797 | 0.0573 | -132.6951
26822 | 15.2394 | -127.9959
26847 | 35.1062 | -122.1886
26872 | 48.3756 | -116.489
26897 | 61.0437 | -110.4468
26922 | 61.0437 | -110.4468
26947 | 80.9575 | -103.1299
26972 | 97.8745 | -96.7725
26998 | 109.5323 | -92.704
27023 | 119.1849 | -89.7254
27048 | 121.6835 | -87.9334
27074 | 121.6835 | -87.9334
27098 | 120.0493 | -83.8398
27123 | 115.2652 | -82.0159
27148 | 102.0654 | -76.8685
27174 | 95.6932 | -73.9865
27198 | 78.8534 | -67.4724
27223 | 52.2122 | -61.5596
27248 | 33.3408 | -56.4271
27273 | 18.067 | -51.913
27299 | 18.067 | -51.913
27323 | -7.0489 | -47.4822
27348 | -37.3509 | -42.9857
27373 | -54.6745 | -40.0077
27400 | -75.9569 | -38.2538
27425 | -75.9569 | -38.2538
27450 | -108.1668 | -44.4659
27476 | -134.1201 | -52.96
27501 | -134.1201 | -52.96
27525 | -163.7761 | -64.6232
27551 | -182.6771 | -69.2513
27575 | -206.0453 | -73.1776
27601 | -220.0791 | -75.0111
27625 | -220.0791 | -75.0111
27651 | -248.8844 | -77.1093
27675 | -248.8844 | -77.1093
27700 | -256.4386 | -79.504
27726 | -257.3258 | -81.8147
27750 | -253.8681 | -86.3528
27776 | -248.7996 | -89.7679
27800 | -239.8776 | -94.0949
27826 | -239.8776 | -94.0949
27851 | -228.385 | -97.0254
27875 | -214.6568 | -99.587
27901 | -202.2415 | -101.9312
27926 | -192.1074 | -103.2226
27951 | -171.9131 | -109.1917
27976 | -157.3635 | -115.736
28001 | -138.4709 | -125.1985
28026 | -138.4709 | -125.1985
28051 | -120.8805 | -133.4251
28075 | -99.1562 | -141.7377
28100 | -81.0096 | -141.8923
28126 | -71.7849 | -140.226
28151 | -53.5912 | -133.4222
28175 | -40.0437 | -127.3924
28201 | -22.7073 | -122.9848
28226 | -22.7073 | -122.9848
28251 | -10.0137 | -120.7248
28275 | 9.4602 | -118.7653
28301 | 29.5064 | -115.4806
28326 | 47.6178 | -109.3601
28352 | 61.9015 | -101.9828
28376 | 61.9015 | -101.9828
28402 | 83.4945 | -91.2938
28427 | 96.8824 | -83.5657
28452 | 108.5703 | -76.5596
28477 | 108.5703 | -76.5596
28502 | 113.9653 | -74.3383
28527 | 112.1213 | -74.4087
28551 | 104.1678 | -73.0113
28576 | 104.1678 | -73.0113
28602 | 90.5966 | -68.3711
28627 | 70.8655 | -59.9895
28652 | 70.8655 | -59.9895
28677 | 52.2505 | -52.1552
28702 | 29.5793 | -47.244
28727 | 9.3583 | -43.4657
28752 | 9.3583 | -43.4657
28776 | -7.6271 | -38.2317
28802 | -38.5223 | -26.7996
28827 | -51.9553 | -23.7625
28852 | -51.9553 | -23.7625
28877 | -80.9245 | -23.1956
28902 | -106.0185 | -31.858
28927 | -126.0763 | -44.7023
28952 | -126.0763 | -44.7023
28976 | -140.113 | -54.958
29002 | -153.3787 | -59.9042
29027 | -165.8103 | -62.8258
29052 | -186.146 | -65.5087
29076 | -186.146 | -65.5087
29102 | -201.1058 | -68.6833
29127 | -212.2265 | -72.0651
29151 | -222.7878 | -75.0469
29177 | -238.4613 | -78.9649
29203 | -244.8497 | -79.9385
29227 | -256.5883 | -82.4142
29253 | -256.5883 | -82.4142
29278 | -257.1894 | -84.8704
29303 | -255.196 | -88.0227
29328 | -252.7449 | -91.0746
29354 | -248.8464 | -94.177
29379 | -244.8698 | -97.3943
29404 | -244.8698 | -97.3943
29429 | -239.7483 | -102.7766
29454 | -233.6671 | -107.0253
29479 | -219.2329 | -117.5943
29504 | -219.2329 | -117.5943
29529 | -203.1335 | -126.1445
29554 | -183.483 | -137.423
29579 | -160.2679 | -142.0867
29604 | -160.2679 | -142.0867
29629 | -140.2577 | -142.7197
29654 | -118.4051 | -139.8145
29679 | -95.9375 | -136.7299
29704 | -95.9375 | -136.7299
29729 | -80.7111 | -136.7517
29754 | -60.32 | -137.2843
29779 | -40.0212 | -137.8276
29804 | -23.6759 | -136.5601
29829 | -3.6744 | -132.7401
29854 | -3.6744 | -132.7401
29879 | 13.8618 | -128.3184
29904 | 39.568 | -122.7126
29929 | 65.7349 | -115.8904
29954 | 65.7349 | -115.8904
29979 | 89.8229 | -109.4797
30004 | 105.0733 | -104.4855
30029 | 120.4585 | -100.9002
30054 | 124.5088 | -96.9423
30079 | 118.9055 | -94.069
30104 | 118.9055 | -94.069
30129 | 107.561 | -91.4124
30154 | 85.244 | -87.2045
30179 | 67.5358 | -83.2634
30204 | 50.0985 | -78.4845
30229 | 29.4899 | -72.133
30254 | 13.3807 | -67.1306
30289 | 13.3807 | -67.1306
30315 | -7.0946 | -62.4523
30365 | -67.7694 | -46.1891
30390 | -86.2757 | -44.577
30415 | -93.1921 | -45.4999
30440 | -112.6532 | -49.1512
30465 | -112.6532 | -49.1512
30490 | -137.8285 | -60.7496
30515 | -137.8285 | -60.7496
30540 | -173.4602 | -72.319
30565 | -173.4602 | -72.319
30590 | -187.2709 | -76.0056
30615 | -206.2162 | -78.7378
30640 | -223.0817 | -79.9164
30665 | -233.7187 | -80.3261
30690 | -233.7187 | -80.3261
30716 | -245.9166 | -82.0596
30741 | -246.0149 | -85.3238
30766 | -246.0149 | -85.3238
30791 | -239.2879 | -89.3186
30816 | -222.0586 | -95.3599
30841 | -222.0586 | -95.3599
30866 | -199.9542 | -103.0812
30891 | -199.9542 | -103.0812
30916 | -176.7442 | -109.005
30941 | -152.8735 | -116.6936
30966 | -127.7855 | -125.7241
30991 | -109.5432 | -131.1575
31016 | -94.4904 | -137.4812
31041 | -71.7116 | -141.4689
31066 | -55.5923 | -140.5995
31092 | -55.5923 | -140.5995
31117 | -38.0078 | -135.8696
31142 | -18.1597 | -130.3689
31167 | -2.1269 | -125.9376
31192 | 17.4899 | -122.06
31217 | 17.4899 | -122.06
31242 | 40.3085 | -118.6516
31267 | 58.7915 | -114.9624
31292 | 72.761 | -110.4731
31317 | 72.761 | -110.4731
31342 | 86.8091 | -104.2228
31367 | 98.8357 | -98.6105
31392 | 112.1981 | -91.6741
31417 | 118.1218 | -89.4714
31442 | 123.8518 | -86.7896
31467 | 123.8518 | -86.7896
31492 | 124.0204 | -84.2377
31517 | 119.775 | -78.8613
31542 | 109.6766 | -74.2473
31567 | 97.7908 | -68.8002
31592 | 97.7908 | -68.8002
31617 | 83.3734 | -61.4705
31642 | 68.9725 | -54.7263
31667 | 48.0593 | -48.7375
31692 | 31.9566 | -44.8366
31717 | 31.9566 | -44.8366
31742 | 1.3335 | -37.983
31767 | -22.0258 | -30.1874
31792 | -41.5376 | -23.1995
31817 | -53.411 | -17.8171
31842 | -84.1049 | -9.2867
31867 | -103.1314 | -10.447
31892 | -118.3442 | -16.5794
31917 | -118.3442 | -16.5794
31942 | -142.5956 | -30.6985
31967 | -142.5956 | -30.6985
31992 | -174.4374 | -44.8906
32017 | -174.4374 | -44.8906
32042 | -192.8699 | -50.0513
32067 | -205.5669 | -53.4799
32092 | -221.0202 | -60.499
32117 | -237.0872 | -67.6763
32142 | -237.0872 | -67.6763
32167 | -250.3981 | -73.3768
32192 | -259.9263 | -77.5236
32217 | -265.7353 | -80.2685
32242 | -267.4273 | -81.9151
32268 | -266.1574 | -83.4446
32293 | -266.1574 | -83.4446
32318 | -263.8687 | -87.3545
32343 | -262.3812 | -91.4843
32368 | -259.1467 | -98.7222
32393 | -259.1467 | -98.7222

## bodePlotE
Time (ms) | y target (mm) | y tip (mm)
0 | -250.277 | -142.1183 | Frequency of Target
25 | -250.277 | -142.1183 | Peak A time | Peak B time | diff (ms) | diff (s) | Frequency (hz)
50 | -243.5129 | -142.1172 | 3033 | 4284 | 1251 | 1.251 | 0.79936
75 | -243.5129 | -142.1172 | 4284 | 5484 | 1200 | 1.2 | 0.83333
100 | -236.6524 | -142.1173 | 5484 | 6584 | 1100 | 1.1 | 0.90909
125 | -226.5036 | -142.1187 | 6584 | 7639 | 1055 | 1.055 | 0.94787
150 | -207.2008 | -142.1248 | 7639 | 8815 | 1176 | 1.176 | 0.85034
175 | -207.2008 | -142.1248 | 8815 | 9940 | 1125 | 1.125 | 0.88889
200 | -186.8531 | -142.127 | 9940 | 11174 | 1234 | 1.234 | 0.81037
225 | -166.172 | -143.3665 | 11174 | 12374 | 1200 | 1.2 | 0.83333
250 | -166.172 | -143.3665 |  |  |  | Average | 0.85907
275 | -138.1033 | -141.2752
425 | -37.9249 | -148.8425
450 | -14.3846 | -145.9098
475 | -14.3846 | -145.9098
500 | 15.8104 | -133.6529
525 | 40.632 | -128.9565
550 | 69.0812 | -124.3624
575 | 69.0812 | -124.3624
600 | 102.3684 | -117.258
625 | 136.6373 | -109.1012 | Arm Response
650 | 136.6373 | -109.1012 | Peak (mm) | Trough (mm) | Amp (mm) | Peak targ (ms) | Peak tip(ms) | diff(s) | phase(deg)
675 | 154.066 | -102.6858 | -66.86 | -141.3 | 74.44 | 3158 | 3458 | 0.3 | 92.7799
700 | 162.4033 | -98.8781 | -68.8 | -143.7 | 74.9 | 4259 | 4609 | 0.35 | 108.2432
725 | 161.4618 | -95.1725 | -67.7 | -138.9 | 71.2 | 5409 | 5784 | 0.375 | 115.9749
750 | 161.4618 | -95.1725 | -82.7 | -134.14 | 51.44 | 6584 | 6964 | 0.38 | 117.5212
775 | 153.3269 | -91.808 | -81.86 | -133.6 | 51.74 | 7664 | 8015 | 0.351 | 108.5525
800 | 153.3269 | -91.808 |  | Average | 64.744 |  |  | 0.3512 | 108.6144
825 | 130.4402 | -87.0982
850 | 104.9204 | -81.7709
875 | 69.5582 | -73.1034
900 | 69.5582 | -73.1034
925 | 48.9259 | -67.3563
950 | 25.32 | -62.1858
1050 | -72.9647 | -43.1358
1080 | -72.9647 | -43.1358
1105 | -94.9114 | -38.7871
1130 | -118.8883 | -40.0917
1155 | -135.7944 | -44.4328
1180 | -153.6989 | -51.1404
1205 | -171.2157 | -58.3495
1230 | -192.3632 | -66.362
1255 | -209.5422 | -71.8002
1280 | -209.5422 | -71.8002
1305 | -225.7914 | -75.5028
1330 | -225.7914 | -75.5028
1355 | -241.8535 | -78.8206
1380 | -243.1621 | -81.0174
1405 | -237.0016 | -84.5503
1430 | -237.0016 | -84.5503
1455 | -226.8636 | -88.7363
1480 | -214.3059 | -93.3549
1505 | -197.8437 | -95.673
1530 | -172.5312 | -98.6501
1555 | -172.5312 | -98.6501
1680 | -2.8356 | -119.1726
1705 | 25.1831 | -124.432
1730 | 25.1831 | -124.432
1755 | 64.7723 | -127.4201
1780 | 85.0452 | -125.5355
1805 | 109.5717 | -119.6317
1830 | 109.5717 | -119.6317
1855 | 125.1301 | -112.3292
1880 | 132.2823 | -107.0817
1905 | 134.3993 | -106.6784
1930 | 130.9404 | -105.1311
1955 | 130.9404 | -105.1311
1980 | 117.6108 | -104.5984
2005 | 95.1616 | -101.3522
2030 | 95.1616 | -101.3522
2055 | 67.3346 | -94.6106
2080 | 67.3346 | -94.6106
2108 | 15.6069 | -79.4429
2133 | -21.5559 | -74.144
2158 | -52.8469 | -67.6449
2233 | -124.1669 | -60.5624
2258 | -124.1669 | -60.5624
2283 | -139.496 | -61.2847
2308 | -159.8533 | -66.2342
2333 | -173.625 | -72.8989
2358 | -173.625 | -72.8989
2383 | -195.7839 | -79.045
2408 | -211.0876 | -82.1073
2433 | -229.7021 | -83.5398
2458 | -244.7855 | -82.9771
2483 | -244.7855 | -82.9771
2508 | -255.7154 | -81.589
2533 | -258.9325 | -82.3898
2558 | -255.0539 | -85.2093
2583 | -240.0187 | -91.8779
2608 | -231.8666 | -95.3909
2633 | -231.8666 | -95.3909
2658 | -212.5132 | -103.0926
2683 | -191.5671 | -109.577
2708 | -171.0599 | -114.7805
2733 | -140.8269 | -122.6139
2758 | -117.6045 | -126.659
2783 | -117.6045 | -126.659
2833 | -35.0003 | -142.556
2858 | -6.3922 | -140.6187
2883 | 20.945 | -137.905
2908 | 52.9026 | -132.4158
2933 | 52.9026 | -132.4158
2958 | 81.0435 | -128.5571
2983 | 103.9778 | -124.652
3008 | 103.9778 | -124.652
3033 | 127.1494 | -122.2173
3058 | 135.3326 | -119.7157
3083 | 135.3326 | -119.7157
3108 | 135.2194 | -116.5912
3133 | 131.3638 | -112.025
3158 | 131.3638 | -112.025
3183 | 113.8212 | -103.2482
3208 | 84.515 | -95.284
3233 | 62.8895 | -91.1803
3258 | 62.8895 | -91.1803
3283 | 22.1593 | -85.1566
3308 | -5.4363 | -81.0248
3358 | -85.5691 | -69.995
3383 | -91.0232 | -64.6767
3408 | -111.7852 | -64.5254
3433 | -127.1115 | -66.8636
3458 | -127.1115 | -66.8636
3483 | -153.5666 | -73.92
3508 | -182.7966 | -83.0563
3533 | -208.1617 | -86.3531
3558 | -208.1617 | -86.3531
3583 | -228.3603 | -84.9328
3608 | -246.0196 | -80.9326
3633 | -253.5121 | -78.4506
3658 | -253.5121 | -78.4506
3683 | -254.8504 | -79.6045
3708 | -248.116 | -85.2244
3733 | -238.1241 | -92.071
3758 | -221.6523 | -102.3012
3783 | -202.5177 | -111.5146
3808 | -183.293 | -115.8619
3833 | -161.8796 | -121.3286
3858 | -161.8796 | -121.3286
3883 | -132.9576 | -127.938
3983 | -45.3717 | -140.7709
4008 | -15.5076 | -141.2357
4033 | 23.3696 | -136.5136
4058 | 23.3696 | -136.5136
4083 | 50.438 | -132.0103
4108 | 63.558 | -130.8204
4134 | 89.3024 | -127.1837
4159 | 106.9058 | -125.246
4184 | 118.8484 | -122.8423
4209 | 118.8484 | -122.8423
4234 | 119.0756 | -120.4519
4259 | 118.6741 | -116.1742
4284 | 115.506 | -111.4942
4309 | 99.0559 | -104.6139
4334 | 84.3495 | -99.732
4359 | 84.3495 | -99.732
4384 | 54.3614 | -92.2367
4409 | 25.0673 | -87.2751
4434 | 25.0673 | -87.2751
4459 | -12.6078 | -81.3831
4484 | -44.0275 | -78.8013
4534 | -98.9815 | -66.1919
4559 | -121.9244 | -65.3807
4584 | -121.9244 | -65.3807
4609 | -144.8448 | -68.8696
4634 | -159.5108 | -76.5927
4659 | -180.5536 | -83.1409
4684 | -180.5536 | -83.1409
4709 | -194.5883 | -85.8199
4734 | -203.7241 | -84.913
4759 | -221.7594 | -81.588
4784 | -231.9398 | -79.2931
4809 | -237.7516 | -79.9703
4834 | -242.3002 | -83.207
4859 | -242.3002 | -83.207
4884 | -240.8044 | -90.664
4909 | -233.4851 | -100.0752
4934 | -233.4851 | -100.0752
4959 | -221.5713 | -109.3927
4984 | -204.0562 | -116.3634
5009 | -181.3083 | -121.5288
5034 | -154.6303 | -128.8458
5059 | -154.6303 | -128.8458
5084 | -133.6711 | -131.8917
5109 | -101.2717 | -138.7701
5134 | -76.8742 | -143.7194
5159 | -35.0142 | -142.2608
5184 | -35.0142 | -142.2608
5209 | 0.65147 | -138.7988
5234 | 30.073 | -135.3887
5259 | 30.073 | -135.3887
5284 | 57.2406 | -132.3625
5309 | 75.1001 | -130.3259
5334 | 90.561 | -128.4425
5359 | 105.348 | -126.4867
5384 | 105.348 | -126.4867
5409 | 113.9976 | -122.95
5434 | 120.0369 | -117.49
5459 | 118.8858 | -112.0858
5484 | 118.8858 | -112.0858
5509 | 108.12 | -106.673
5534 | 97.3064 | -102.8112
5559 | 89.7513 | -100.1111
5584 | 70.566 | -94.4495
5609 | 46.1435 | -88.0643
5634 | 16.4988 | -81.5622
5659 | 16.4988 | -81.5622
5734 | -71.9048 | -65.2103
5759 | -71.9048 | -65.2103
5784 | -92.9192 | -67.7105
5834 | -154.0007 | -81.0572
5859 | -154.0007 | -81.0572
5884 | -182.0734 | -86.3433
5909 | -198.5682 | -85.642
5934 | -216.7568 | -81.7368
5959 | -228.981 | -79.4695
5984 | -228.981 | -79.4695
6009 | -237.2039 | -79.1598
6034 | -235.4049 | -83.7585
6059 | -224.7693 | -92.3382
6084 | -210.7599 | -99.8594
6109 | -189.7517 | -108.4989
6134 | -189.7517 | -108.4989
6159 | -161.2815 | -116.1647
6184 | -137.0463 | -122.8815
6259 | -66.1594 | -142.5958
6284 | -51.3247 | -145.6046
6309 | -13.3471 | -148.5475
6334 | -13.3471 | -148.5475
6359 | 22.3426 | -144.5784
6384 | 45.941 | -138.9283
6409 | 45.941 | -138.9283
6434 | 69.2722 | -125.7176
6459 | 88.5115 | -122.2724
6484 | 97.3765 | -120.515
6509 | 97.3765 | -120.515
6534 | 108.3517 | -117.7792
6559 | 110.2028 | -113.7184
6584 | 110.2028 | -113.7184
6609 | 101.3135 | -107.8617
6634 | 101.3135 | -107.8617
6659 | 64.1366 | -97.5939
6684 | 43.6829 | -92.4807
6709 | 12.7358 | -87.2124
6734 | -18.087 | -82.5924
6964 | -193.3956 | -84.463
6989 | -219.4463 | -84.0583
7014 | -219.4463 | -84.0583
7039 | -233.6001 | -80.7202
7064 | -244.8218 | -80.4613
7089 | -249.2202 | -82.7203
7114 | -249.2202 | -82.7203
7139 | -246.9102 | -89.0932
7164 | -241.0369 | -95.4866
7189 | -228.935 | -105.1617
7214 | -210.5089 | -113.0589
7239 | -210.5089 | -113.0589
7264 | -210.5089 | -113.0589
7289 | -165.6346 | -125.2248
7314 | -128.044 | -131.4852
7514 | 41.3689 | -134.1359
7539 | 59.7761 | -130.2331
7564 | 83.8071 | -127.0469
7589 | 97.5879 | -126.1983
7615 | 114.2044 | -121.4555
7639 | 114.2044 | -121.4555
7664 | 119.1868 | -119.1587
7689 | 117.5724 | -112.6996
7714 | 104.142 | -107.3625
7739 | 88.0839 | -103.7129
7764 | 88.0839 | -103.7129
7789 | 60.3688 | -96.6201
7815 | 37.1829 | -92.0798
7840 | 37.1829 | -92.0798
7865 | -8.2834 | -85.6143
7890 | -8.2834 | -85.6143
8015 | -157.3955 | -79.1528
8040 | -157.3955 | -79.1528
8065 | -187.8484 | -77.8342
8090 | -205.509 | -83.8475
8115 | -220.902 | -86.4703
8140 | -231.2116 | -85.6419
8165 | -236.4205 | -81.8611
8190 | -236.4205 | -81.8611
8215 | -237.4826 | -79.7953
8240 | -231.6931 | -80.759
8265 | -220.2808 | -86.7848
8290 | -208.3165 | -92.7947
8315 | -186.0164 | -102.8413
8340 | -186.0164 | -102.8413
8365 | -161.2149 | -112.4136
8390 | -139.7431 | -118.0528
8415 | -108.548 | -122.5465
8440 | -108.548 | -122.5465
8515 | -19.4906 | -134.3738
8540 | 11.3523 | -133.5838
8565 | 36.9871 | -131.4004
8590 | 36.9871 | -131.4004
8615 | 67.0933 | -125.934
8640 | 95.7042 | -118.9698
8665 | 115.2722 | -115.7393
8690 | 115.2722 | -115.7393
8715 | 123.0886 | -114.1498
8740 | 128.3735 | -112.3612
8765 | 131.2432 | -111.5149
8790 | 132.0507 | -109.3698
8815 | 127.4724 | -102.6889
8840 | 117.186 | -97.9817
8865 | 117.186 | -97.9817
8890 | 94.6799 | -88.9227
8915 | 72.2707 | -82.7546
8940 | 53.3796 | -78.7604
8965 | 35.8596 | -74.9018
8990 | 9.7142 | -69.9317
9015 | -14.4444 | -64.2092
9040 | -14.4444 | -64.2092
9240 | -167.4099 | -79.4114
9265 | -187.3744 | -83.7133
9290 | -187.3744 | -83.7133
9315 | -203.7625 | -83.2205
9340 | -213.6659 | -80.421
9365 | -222.2926 | -76.9879
9390 | -225.7983 | -76.5448
9415 | -227.8361 | -78.7701
9440 | -224.389 | -84.9729
9465 | -215.7806 | -90.905
9490 | -215.7806 | -90.905
9515 | -200.791 | -99.7995
9540 | -187.8669 | -105.5313
9565 | -157.3479 | -113.0755
9590 | -157.3479 | -113.0755
9615 | -105.9903 | -122.695
9640 | -105.9903 | -122.695
9665 | -83.0157 | -126.7619
9715 | -20.4327 | -133.0275
9740 | -4.6143 | -131.3204
9765 | 29.2776 | -123.8057
9790 | 29.2776 | -123.8057
9815 | 49.5799 | -118.3538
9840 | 71.9329 | -112.5159
9865 | 91.392 | -109.4455
9890 | 107.2439 | -107.4354
9915 | 107.2439 | -107.4354
9940 | 114.1452 | -105.3755
9965 | 115.9393 | -103.894
9990 | 115.6826 | -99.2041
10015 | 104.5872 | -93.8378
10040 | 89.7752 | -87.0238
10066 | 89.7752 | -87.0238
10090 | 79.2818 | -81.6432
10117 | 44.3259 | -73.048
10141 | 24.1523 | -69.0698
10166 | 7.4929 | -65.4543
10191 | 7.4929 | -65.4543
10216 | -35.3456 | -58.7072
10241 | -35.3456 | -58.7072
10266 | -68.329 | -55.4736
10291 | -96.0835 | -58.1617
10391 | -165.3199 | -79.3989
10419 | -180.686 | -82.9349
10444 | -205.5678 | -82.7697
10474 | -205.5678 | -82.7697
10499 | -218.9538 | -77.9575
10524 | -223.8482 | -76.0258
10549 | -226.0764 | -76.563
10574 | -226.0764 | -76.563
10599 | -221.7347 | -83.4685
10624 | -217.8302 | -90.2289
10649 | -210.0145 | -98.892
10674 | -198.8657 | -107.0701
10699 | -185.5884 | -110.8914
10724 | -185.5884 | -110.8914
10749 | -163.036 | -115.8643
10774 | -138.4242 | -120.7737
10799 | -116.3803 | -125.4986
10824 | -116.3803 | -125.4986
10924 | -13.5268 | -142.7048
10949 | 6.3444 | -130.0002
10974 | 31.1681 | -123.333
10999 | 48.5668 | -119.094
11024 | 48.5668 | -119.094
11049 | 73.8488 | -115.084
11074 | 89.8514 | -114.0216
11099 | 89.8514 | -114.0216
11124 | 107.8018 | -109.7036
11149 | 111.757 | -105.4538
11174 | 110.8101 | -99.9388
11199 | 98.9637 | -94.4538
11224 | 98.9637 | -94.4538
11249 | 84.6191 | -89.0402
11274 | 66.1133 | -83.7201
11299 | 66.1133 | -83.7201
11324 | 35.5318 | -77.6811
11349 | 10.5915 | -72.8356
11374 | 10.5915 | -72.8356
11499 | -98.1624 | -56.5254
11524 | -129.9312 | -65.3864
11549 | -129.9312 | -65.3864
11574 | -151.3109 | -72.7006
11599 | -181.4726 | -82.3206
11624 | -197.107 | -84.3077
11650 | -197.107 | -84.3077
11674 | -221.9992 | -82.2488
11699 | -237.7712 | -77.6349
11724 | -237.7712 | -77.6349
11749 | -241.7739 | -76.9921
11775 | -241.7739 | -76.9921
11799 | -233.0055 | -85.2876
11824 | -225.1544 | -91.9554
11849 | -211.6928 | -100.5167
11874 | -200.3054 | -106.4198
11899 | -200.3054 | -106.4198
11924 | -172.9611 | -113.6192
11949 | -149.445 | -117.8736
11974 | -122.6121 | -123.9809
12124 | -2.7927 | -133.8124
12149 | 22.2392 | -127.94
12174 | 22.2392 | -127.94
12199 | 45.7437 | -121.6505
12224 | 61.1654 | -118.2214
12249 | 80.5944 | -115.2807
12275 | 97.3696 | -110.7035
12299 | 97.3696 | -110.7035
12325 | 107.0153 | -107.911
12349 | 122.637 | -98.7511
12374 | 122.637 | -98.7511
12401 | 118.0139 | -90.7104
12426 | 118.0139 | -90.7104
12452 | 102.5815 | -87.5664
12477 | 74.2814 | -83.2934
12503 | 74.2814 | -83.2934
12527 | 43.2745 | -78.0488
12553 | 18.2873 | -72.5846
12577 | 18.2873 | -72.5846
12602 | -9.6782 | -67.0348
12627 | -29.3088 | -61.2731
12677 | -85.4348 | -56.0001
12702 | -85.4348 | -56.0001
12727 | -115.9671 | -61.3753
12752 | -141.781 | -70.1178
12777 | -166.8819 | -78.5356
12802 | -166.8819 | -78.5356
12827 | -190.4039 | -83.5766
12852 | -204.3256 | -84.8859
12877 | -214.8848 | -83.215
12903 | -224.9865 | -81.0519
12928 | -234.7777 | -79.443
12953 | -234.7777 | -79.443
12978 | -234.2329 | -82.0528
13003 | -229.3021 | -89.0583
13028 | -222.6442 | -94.9972
13053 | -210.0624 | -103.311
13078 | -199.5113 | -109.3829
13104 | -199.5113 | -109.3829
13128 | -186.9255 | -112.9611
13154 | -166.885 | -119.9461
13178 | -143.3235 | -132.0782
13203 | -143.3235 | -132.0782
13378 | 14.3084 | -130.2573
13403 | 14.3084 | -130.2573
13428 | 38.3325 | -127.4703
13453 | 55.5116 | -125.1198
13478 | 76.5716 | -121.3244
13503 | 76.5716 | -121.3244
13528 | 96.0934 | -114.0838
13553 | 111.1159 | -107.2779
13578 | 122.2492 | -101.888
13603 | 128.3714 | -96.7727
13629 | 125.8921 | -91.7654
13653 | 120.6316 | -90.5163
13678 | 120.6316 | -90.5163
13703 | 88.9922 | -87.2517
13728 | 88.9922 | -87.2517
13753 | 58.8593 | -81.3395
13778 | 35.5565 | -74.2869
13803 | 35.5565 | -74.2869
13828 | -8.2881 | -63.9556
13853 | -8.2881 | -63.9556
13903 | -61.5094 | -54.4937
13928 | -92.5783 | -51.8191
13953 | -92.5783 | -51.8191
13978 | -128.0141 | -51.6543
14003 | -150.5464 | -55.7363
14028 | -178.1954 | -62.8159
14054 | -203.8316 | -70.656
14078 | -203.8316 | -70.656
14103 | -230.3385 | -80.2808
14129 | -230.3385 | -80.2808
14153 | -236.0508 | -83.6078
14178 | -233.8667 | -83.8073
14203 | -233.8667 | -83.8073
14228 | -222.2093 | -84.2981
14253 | -204.4629 | -87.0024
14278 | -204.4629 | -87.0024
14303 | -187.6193 | -91.0078
14328 | -175.2748 | -94.5787
14353 | -145.5995 | -99.7028
14528 | -25.3245 | -118.7998
14555 | 0.59172 | -108.1983
14579 | 19.8973 | -103.3042
14604 | 19.8973 | -103.3042
14629 | 44.7724 | -95.7246
14654 | 61.5191 | -90.5355
14679 | 81.6579 | -83.672
14704 | 94.9603 | -79.4924
14729 | 110.798 | -75.8027
14754 | 110.798 | -75.8027
14779 | 119.3272 | -73.5204
14804 | 120.4667 | -71.5732
14829 | 121.5507 | -68.1555
14854 | 116.186 | -64.394
14879 | 105.0964 | -59.7018
14904 | 105.0964 | -59.7018
14929 | 86.1523 | -50.9033
14954 | 61.032 | -47.8472
14979 | 25.0116 | -47.7289
15004 | 25.0116 | -47.7289
15029 | 2.1404 | -39.9305
15204 | -177.4489 | -63.4735
15229 | -177.4489 | -63.4735
15254 | -197.1461 | -70.2993
15279 | -214.1096 | -73.1973
15304 | -230.9254 | -74.0875
15329 | -238.442 | -74.1824
15354 | -238.442 | -74.1824
15379 | -244.2379 | -77.5764
15404 | -242.0835 | -81.7601
15429 | -238.4778 | -87.0212
15454 | -230.7788 | -92.8084
15481 | -221.3441 | -96.1184
15505 | -221.3441 | -96.1184
15530 | -201.3248 | -99.376
15555 | -181.7775 | -100.9207
15580 | -181.7775 | -100.9207
15605 | -151.4879 | -105.4347
15630 | -133.2648 | -108.7232
15655 | -112.6119 | -111.8847
15680 | -92.6233 | -115.7871
15780 | -9.3136 | -121.5892
15805 | 11.5961 | -117.1581
15830 | 39.8229 | -109.6232
15855 | 58.3889 | -104.6401
15880 | 81.243 | -98.928
15905 | 81.243 | -98.928
15930 | 104.5241 | -93.5731
15955 | 116.0018 | -90.3536
15980 | 116.0018 | -90.3536
16005 | 126.4958 | -84.5258
16030 | 123.379 | -80.7765
16055 | 114.6463 | -75.8721
16080 | 96.1114 | -70.9284
16105 | 96.1114 | -70.9284
16130 | 78.3372 | -67.1897
16155 | 50.1077 | -62.564
16180 | 17.2925 | -60.0671
16205 | 17.2925 | -60.0671
16405 | -174.5842 | -69.207
16430 | -174.5842 | -69.207
16456 | -199.9216 | -76.1982
16481 | -225.3018 | -80.8446
16505 | -239.6064 | -82.0724
16530 | -248.7529 | -81.8147
16555 | -248.7933 | -81.6018
16581 | -236.7597 | -82.6982
16606 | -236.7597 | -82.6982
16631 | -214.606 | -87.1918
16656 | -198.8841 | -90.8471
16681 | -175.2924 | -94.9274
16706 | -175.2924 | -94.9274
16906 | 8.925 | -114.8367
16931 | 48.7234 | -108.7756
16956 | 48.7234 | -108.7756
16981 | 69.4947 | -103.382
17006 | 104.4286 | -93.8317
17031 | 104.4286 | -93.8317
17056 | 125.4263 | -86.8447
17081 | 132.18 | -83.2189
17106 | 134.9839 | -80.0267
17131 | 134.9839 | -80.0267
17156 | 128.6695 | -77.2519
17181 | 113.8785 | -73.9317
17206 | 94.531 | -68.5838
17231 | 94.531 | -68.5838
17256 | 73.039 | -63.3468
17281 | 53.2952 | -58.0281
17306 | 31.827 | -50.7764
17406 | -56.0523 | -41.7999
17481 | -123.6997 | -31.7981
17506 | -145.474 | -34.88
17531 | -173.2428 | -45.1039
17556 | -191.0092 | -53.494
17581 | -211.2805 | -63.3095
17606 | -229.6878 | -68.8466
17631 | -229.6878 | -68.8466
17656 | -245.812 | -71.6769
17681 | -245.812 | -71.6769
17706 | -247.9276 | -72.3841
17731 | -245.2849 | -74.5376
17756 | -230.5452 | -80.8048
17781 | -217.7852 | -85.2531
17806 | -217.7852 | -85.2531
17831 | -190.8109 | -91.5077
17856 | -171.2556 | -93.7183
17881 | -142.8396 | -97.0189
17906 | -142.8396 | -97.0189
17931 | -107.371 | -100.0086
17981 | -48.1729 | -107.7829
18031 | 13.9102 | -109.568
18056 | 13.9102 | -109.568
18081 | 44.6177 | -107.1272
18106 | 64.3152 | -104.2505
18131 | 87.2686 | -99.2382
18156 | 87.2686 | -99.2382
18181 | 102.6334 | -93.7104
18209 | 111.6619 | -89.3365
18234 | 113.5592 | -85.8046
18258 | 113.5724 | -83.5515
18283 | 113.5724 | -83.5515
18308 | 108.6616 | -79.4773
18333 | 98.6135 | -76.0792
18358 | 83.192 | -70.7161
18383 | 61.5397 | -65.2731
18408 | 61.5397 | -65.2731
18433 | 30.2618 | -58.2155
18458 | 14.3518 | -54.8565
18483 | -4.4848 | -51.397
18508 | -4.4848 | -51.397
18558 | -65.2238 | -46.6885
18583 | -87.242 | -45.0657
18608 | -87.242 | -45.0657
18633 | -123.7387 | -48.211
18658 | -144.0542 | -54.1504
18683 | -175.1674 | -66.306
18708 | -193.9742 | -72.8895
18733 | -211.6319 | -77.4965
18758 | -211.6319 | -77.4965
18784 | -235.3443 | -81.0581
18809 | -251.4005 | -80.8864
18834 | -260.0009 | -79.1928
18858 | -260.0009 | -79.1928
18883 | -261.7815 | -79.0687
18908 | -254.3787 | -81.3925
18933 | -241.4741 | -86.6859
18958 | -225.8275 | -92.3308
18984 | -210.9903 | -96.234
19008 | -210.9903 | -96.234
19033 | -190.8185 | -100.0403
19058 | -169.084 | -102.8769
19511 | 122.1374 | -68.5253
19537 | 122.1374 | -68.5253
19561 | 119.7084 | -64.3577
19586 | 102.5803 | -60.4749
19611 | 102.5803 | -60.4749
19636 | 75.7844 | -57.4971
19661 | 50.5866 | -54.5459
19687 | 28.9126 | -54.2337
19936 | -209.3853 | -58.834
19961 | -226.7301 | -65.3565
19987 | -226.7301 | -65.3565
20012 | -247.9538 | -70.3782
20036 | -257.3627 | -72.1291
20061 | -255.9962 | -73.6726
20087 | -255.9962 | -73.6726
20111 | -243.4574 | -77.3309
20143 | -218.181 | -84.5014
20168 | -190.9276 | -90.0419
20192 | -170.5787 | -93.1856
20218 | -170.5787 | -93.1856
20243 | -129.4179 | -96.701
20368 | 2.3825 | -106.5683
20392 | 28.546 | -107.3199
20418 | 54.3411 | -106.2808
20443 | 54.3411 | -106.2808
20468 | 89.8614 | -103.1574
20492 | 110.5052 | -99.8453
20518 | 133.4709 | -94.7621
20543 | 147.752 | -90.4255
20568 | 147.752 | -90.4255
20592 | 152.2188 | -86.8518
20618 | 146.4069 | -84.6689
20643 | 146.4069 | -84.6689
20668 | 131.158 | -81.0206
20693 | 106.9443 | -77.173
20718 | 88.1903 | -73.2837
20743 | 56.1039 | -67.4877
20767 | 22.2293 | -62.2871
20792 | 22.2293 | -62.2871
20868 | -75.9971 | -93.546
20893 | -102.1752 | -93.271
20918 | -102.1752 | -93.271
20968 | -152.4193 | -62.9961
20993 | -171.0936 | -69.4839
21018 | -194.4475 | -76.1832
21044 | -212.7197 | -80.8409
21069 | -212.7197 | -80.8409
21093 | -229.0171 | -82.2291
21118 | -243.4592 | -81.0538
21144 | -246.1065 | -81.0155
21169 | -245.741 | -82.1683
21194 | -245.741 | -82.1683
21218 | -239.7364 | -86.3806
21245 | -226.2404 | -91.7137
21270 | -204.8399 | -97.1506
21295 | -204.8399 | -97.1506
21320 | -171.9544 | -103.5186
21395 | -91.6314 | -116.9442
21420 | -74.318 | -122.4236
21445 | -37.4317 | -128.3237
21470 | -12.6474 | -131.3096
21495 | -12.6474 | -131.3096
21520 | 22.9985 | -130.4523
21545 | 41.2042 | -127.2867
21570 | 65.3215 | -122.2264
21595 | 65.3215 | -122.2264
21620 | 100.0214 | -113.175
21645 | 100.0214 | -113.175
21670 | 107.5348 | -111.8514
21695 | 119.2744 | -110.7378
21720 | 120.5296 | -109.2767
21745 | 120.5296 | -109.2767
21770 | 114.6678 | -106.4835
21795 | 99.4875 | -100.9094
21820 | 78.1581 | -91.2569
21845 | 78.1581 | -91.2569
21870 | 63.7015 | -85.9879
21895 | 34.1581 | -78.9288
21920 | 15.6163 | -75.3471
21945 | -14.9201 | -71.9947
21970 | -14.9201 | -71.9947
21995 | -37.5983 | -65.7697
22020 | -67.3553 | -60.0189
22096 | -141.8182 | -75.4483
22121 | -141.8182 | -75.4483
22146 | -173.4742 | -80.7012
22171 | -173.4742 | -80.7012
22196 | -195.6058 | -84.8206
22221 | -216.1015 | -83.9993
22246 | -216.1015 | -83.9993
22271 | -236.5742 | -79.3165
22296 | -244.3061 | -78.9723
22321 | -244.3061 | -78.9723
22346 | -243.935 | -84.698
22371 | -235.9492 | -93.2271
22396 | -229.5517 | -98.2395
22421 | -229.5517 | -98.2395
22446 | -206.9744 | -109.6197
22471 | -181.1559 | -115.0254
22621 | -33.8445 | -135.92
22646 | -10.5099 | -136.5104
22671 | -10.5099 | -136.5104
22696 | 28.2445 | -130.6895
22721 | 62.0588 | -125.0828
22746 | 62.0588 | -125.0828
22771 | 106.5384 | -121.6544
22796 | 127.1584 | -118.0527
22821 | 132.3778 | -116.0201
22846 | 132.3778 | -116.0201
22871 | 130.1617 | -112.4128
22896 | 125.7016 | -110.0125
22921 | 125.7016 | -110.0125
22946 | 104.0657 | -101.6654
22971 | 88.2627 | -97.6018
22996 | 62.8121 | -91.7655
23021 | 40.6615 | -87.7766
23046 | 6.5542 | -82.4374
23171 | -130.8977 | -65.6539
23196 | -130.8977 | -65.6539
23221 | -167.5175 | -71.571
23246 | -188.5866 | -76.8888
23271 | -214.4647 | -82.8747
23296 | -214.4647 | -82.8747
23321 | -241.5252 | -84.7065
23346 | -251.827 | -83.8518
23371 | -254.9339 | -81.0842
23396 | -251.9085 | -80.0612
23421 | -244.1355 | -81.8439
23446 | -233.7609 | -86.5658
23471 | -212.799 | -94.3862
23496 | -212.799 | -94.3862
23521 | -190.0649 | -103.9458
23546 | -171.7212 | -109.8248
23571 | -142.4676 | -117.2998
23596 | -114.6448 | -121.9245
23621 | -114.6448 | -121.9245
23646 | -86.7393 | -128.8526
23696 | -30.2842 | -134.5767
23721 | -30.2842 | -134.5767
23746 | -0.3608 | -132.2554
23771 | 26.8918 | -127.2649
23796 | 50.9416 | -121.2973
23821 | 73.9281 | -116.095
23846 | 83.0347 | -114.1314
23871 | 83.0347 | -114.1314
23896 | 99.2193 | -110.4865
23921 | 108.4362 | -107.7552
23946 | 111.1338 | -105.0147
23971 | 111.1338 | -105.0147
23996 | 110.0209 | -101.6879
24021 | 105.1722 | -97.6956
24046 | 92.4322 | -90.9674
24071 | 73.1722 | -85.4968
24096 | 73.1722 | -85.4968
24121 | 53.2897 | -79.3454
24146 | 31.7675 | -74.0311
24171 | 2.7528 | -68.7214
24196 | -23.2407 | -66.1245
24221 | -23.2407 | -66.1245
24246 | -55.6971 | -58.4073
24321 | -144.2192 | -54.8445
24346 | -169.9736 | -63.0269
24371 | -169.9736 | -63.0269
24396 | -207.6127 | -76.8079
24421 | -207.6127 | -76.8079
24446 | -231.2281 | -82.6359
24471 | -244.4157 | -83.9332
24496 | -244.4157 | -83.9332
24521 | -254.9977 | -81.9273
24546 | -252.5724 | -79.0857
24571 | -244.9618 | -80.6054
24596 | -236.9177 | -84.7042
24621 | -236.9177 | -84.7042
24646 | -222.2014 | -90.7455
24671 | -203.3242 | -97.8671
24696 | -182.7298 | -103.4814
24721 | -182.7298 | -103.4814
24747 | -165.314 | -106.3175
24772 | -133.1291 | -114.2104
24797 | -114.8264 | -115.7251
24822 | -94.3077 | -122.7322
24847 | -74.0441 | -125.9998
24872 | -54.1337 | -131.7211
24897 | -54.1337 | -131.7211
24922 | -27.7314 | -130.099
24947 | 0.043 | -126.2512
24972 | 28.034 | -117.4861
24997 | 28.034 | -117.4861
25022 | 51.5156 | -109.5282
25047 | 71.8313 | -104.4309
25072 | 83.0961 | -101.6972
25097 | 91.0701 | -99.418
25122 | 96.8862 | -96.5603
25147 | 95.7218 | -92.373
25172 | 95.7218 | -92.373
25197 | 85.8977 | -87.2416
25222 | 67.0524 | -81.9524
25247 | 52.1812 | -77.1054
25272 | 52.1812 | -77.1054
25297 | 6.3446 | -67.6058
25322 | 6.3446 | -67.6058
25347 | -33.8068 | -60.957
25372 | -33.8068 | -60.957
25397 | -64.7089 | -57.4935
25422 | -100.8646 | -56.2376
25447 | -122.6018 | -57.8167
25472 | -122.6018 | -57.8167
25497 | -152.1019 | -63.7326
25522 | -173.4683 | -72.1861
25548 | -189.0798 | -77.5008
25573 | -206.2001 | -82.0708
25598 | -206.2001 | -82.0708
25623 | -228.8462 | -83.9517
25648 | -239.2894 | -81.7025
25673 | -243.5514 | -80.7926
25698 | -243.5514 | -80.7926
25723 | -241.097 | -82.5871
25748 | -228.9254 | -89.8395
25773 | -219.0096 | -96.1652
25798 | -206.8642 | -102.5806
25823 | -206.8642 | -102.5806
25848 | -182.2852 | -112.497
25873 | -162.2069 | -117.1051
25898 | -133.6587 | -123.3863
25923 | -133.6587 | -123.3863
25948 | -102.3474 | -128.7128
25973 | -65.5191 | -135.546
25998 | -65.5191 | -135.546
26023 | -35.465 | -133.5174
26048 | -6.7887 | -130.034
26073 | 12.2044 | -125.6383
26098 | 37.3602 | -119.7127
26123 | 37.3602 | -119.7127
26148 | 56.0742 | -115.1017
26173 | 64.2468 | -113.0184
26198 | 80.6705 | -109.1233
26224 | 80.6705 | -109.1233
26249 | 87.0386 | -104.9354
26274 | 88.5242 | -98.4224
26299 | 85.9088 | -94.9096
26324 | 80.84 | -90.4026
26349 | 69.6866 | -87.3053
26374 | 56.5237 | -83.7157
26399 | 56.5237 | -83.7157
26424 | 34.3135 | -77.6143
26449 | 12.4374 | -71.7935
26474 | 12.4374 | -71.7935
26499 | -26.3428 | -65.2692
26524 | -53.9214 | -60.549
26549 | -77.1901 | -56.5093
26574 | -100.0801 | -54.9316
26599 | -135.7411 | -57.871
26624 | -164.986 | -65.7963
26649 | -164.986 | -65.7963
26674 | -200.7851 | -76.3848
26699 | -219.5497 | -81.0558
26724 | -219.5497 | -81.0558
26749 | -246.2974 | -84.592
26774 | -255.0568 | -82.675
26799 | -258.3628 | -80.5137
26824 | -258.2411 | -79.0303
26849 | -253.1865 | -80.3034
26874 | -242.5184 | -85.5029
26899 | -232.3163 | -90.4014
26924 | -232.3163 | -90.4014
26949 | -211.7013 | -100.5167
26974 | -190.9275 | -107.6735
26999 | -172.74 | -110.9187
27024 | -172.74 | -110.9187
27049 | -153.6444 | -114.7248
27074 | -120.6402 | -122.2165
27099 | -98.2783 | -126.3028
27124 | -77.6023 | -129.372
27150 | -77.6023 | -129.372
27175 | -45.8728 | -125.789
27200 | -22.7295 | -121.1457
27225 | -22.7295 | -121.1457
27250 | 5.0687 | -111.904
27275 | 20.0748 | -107.8489
27300 | 37.6 | -103.3089
27325 | 50.7692 | -100.2365
27350 | 50.7692 | -100.2365
27376 | 71.7022 | -92.9512
27401 | 83.4924 | -84.5394
27426 | 83.4924 | -84.5394
27451 | 88.7304 | -74.4744
27476 | 89.0821 | -67.8075
27501 | 83.4332 | -63.8738
27526 | 72.9583 | -61.8784
27551 | 56.5063 | -60.0532
27576 | 56.5063 | -60.0532
27601 | 30.3168 | -58.4997
27626 | -4.2964 | -55.6364
27651 | -29.624 | -53.7144
27676 | -29.624 | -53.7144
27701 | -70.8342 | -46.8158
27726 | -91.1951 | -41.6651
27751 | -119.9923 | -37.9805
27776 | -136.9358 | -39.572
27801 | -161.4078 | -45.103
27826 | -161.4078 | -45.103
27851 | -196.1547 | -60.6044
27876 | -221.6051 | -70.6109
27901 | -248.1127 | -77.3448
27926 | -248.1127 | -77.3448
27951 | -256.6751 | -79.1811
27976 | -261.9985 | -79.8193
28001 | -261.4894 | -79.8828
28026 | -258.4943 | -80.9281
28051 | -255.1701 | -83.4952
28077 | -250.5658 | -86.7222
28102 | -240.1507 | -92.0575
28127 | -240.1507 | -92.0575
28152 | -221.3862 | -97.281
28177 | -201.1357 | -101.3255
28202 | -184.975 | -103.2225
28227 | -160.2898 | -104.6638
28252 | -146.6269 | -107.4798
28277 | -146.6269 | -107.4798
28302 | -119.6816 | -112.1975
28379 | -39.6022 | -130.1778
28404 | -39.6022 | -130.1778
28429 | -5.0285 | -119.9718
28454 | 17.0654 | -113.6994
28479 | 39.4101 | -105.1441
28504 | 39.4101 | -105.1441
28529 | 61.1597 | -96.6906
28554 | 73.2169 | -92.5099
28579 | 82.9037 | -88.963
28604 | 84.7783 | -83.2677
28629 | 81.9561 | -80.7246
28654 | 81.9561 | -80.7246
28679 | 70.5124 | -75.6838
28704 | 41.4675 | -69.623
28729 | 20.1466 | -66.4049
28754 | -0.72069 | -62.8424
28779 | -22.5104 | -79.6936
28805 | -47.4756 | -55.3553
28830 | -47.4756 | -55.3553
28855 | -87.2322 | -52.6947
28880 | -87.2322 | -52.6947
28905 | -115.5406 | -51.542
28930 | -143.2841 | -57.1725
28955 | -143.2841 | -57.1725
28980 | -180.7746 | -71.0105
29005 | -202.4933 | -77.1774
29030 | -219.9756 | -80.5492
29055 | -235.0543 | -82.2331
29080 | -249.2847 | -82.5647
29105 | -249.2847 | -82.5647
29130 | -256.3284 | -82.2979
29155 | -254.6621 | -83.4836
29180 | -248.3883 | -85.9376
29205 | -235.9109 | -91.0992
29230 | -223.7104 | -95.4763
29255 | -223.7104 | -95.4763
29280 | -206.1314 | -102.102
29305 | -192.6917 | -107.2247
29330 | -171.8142 | -112.2505
29355 | -150.4931 | -119.9212
29380 | -150.4931 | -119.9212
29405 | -121.5571 | -127.9011
29430 | -102.5166 | -132.3675
29455 | -83.0328 | -134.8399
29480 | -63.9881 | -133.9569
29505 | -46.666 | -129.9285
29530 | -46.666 | -129.9285
29555 | -18.6748 | -121.4535
29580 | -1.9867 | -116.4586
29605 | 19.2531 | -111.6
29630 | 34.4271 | -108.6387
29655 | 34.4271 | -108.6387
29680 | 49.4527 | -103.683
29705 | 61.2086 | -97.9032
29730 | 61.2086 | -97.9032
29755 | 68.4057 | -89.3758
29780 | 66.4291 | -80.3222
29805 | 56.4241 | -75.1744
29830 | 56.4241 | -75.1744
29855 | 39.2174 | -72.2431
29880 | 15.7364 | -69.7227
29905 | -4.227 | -68.5596
29930 | -4.227 | -68.5596
29980 | -69.7952 | -58.0326
30005 | -69.7952 | -58.0326
30030 | -111.8322 | -55.1609
30055 | -134.5335 | -57.2464
30080 | -164.7084 | -63.6713
30105 | -185.9906 | -69.8982
30130 | -185.9906 | -69.8982
30155 | -213.1164 | -79.1997
30180 | -233.9765 | -84.584
30205 | -243.5435 | -85.8932
30230 | -248.8428 | -85.9135
30255 | -248.8254 | -84.9014
30280 | -243.9719 | -84.6645
30305 | -230.116 | -88.5323
30330 | -230.116 | -88.5323
30355 | -210.7852 | -96.9259
30380 | -210.7852 | -96.9259
30405 | -195.6033 | -105.6234
30430 | -179.2777 | -113.7128
30455 | -165.8708 | -118.8737
30480 | -151.6261 | -123.9667
30505 | -131.236 | -130.2639
30530 | -113.5502 | -132.8044
30555 | -113.5502 | -132.8044
30580 | -91.7971 | -133.9934
30605 | -67.3467 | -130.6158
30630 | -43.4579 | -124.9405
30655 | -26.0533 | -120.4824
30680 | -2.0967 | -115.67
30705 | -2.0967 | -115.67
30730 | 20.2955 | -111.68
30755 | 32.8713 | -108.8038
30780 | 44.6152 | -103.4297
30805 | 44.6152 | -103.4297
30830 | 50.45 | -93.1031
30855 | 49.869 | -82.8823
30880 | 49.869 | -82.8823
30906 | 43.81 | -74.7981
30931 | 35.9559 | -70.2623
30956 | 23.1619 | -67.0316
30981 | 9.7167 | -66.2509
31006 | -12.0187 | -64.6481
31031 | -12.0187 | -64.6481
31056 | -43.5004 | -60.8104
31081 | -64.3436 | -57.8793
31106 | -91.9129 | -56.6443
31131 | -123.1548 | -58.6766
31156 | -142.7706 | -61.8991
31181 | -162.3362 | -67.615
31206 | -162.3362 | -67.615
31231 | -191.365 | -75.7294
31256 | -218.1287 | -83.1706
31281 | -227.486 | -84.9671
31306 | -227.486 | -84.9671
31331 | -244.7364 | -84.6827
31357 | -248.8995 | -82.2645
31382 | -249.1982 | -83.1451
31407 | -249.1982 | -83.1451
31433 | -243.1527 | -86.739
31458 | -237.1474 | -91.5584
31483 | -230.8865 | -97.8451
31508 | -217.8736 | -108.5626
31533 | -207.4037 | -113.8517
31558 | -207.4037 | -113.8517
31583 | -185.3591 | -121.9571
31608 | -171.4433 | -126.1856
31633 | -150.3821 | -132.1462
31658 | -134.6191 | -136.5884
31683 | -134.6191 | -136.5884
31708 | -106.032 | -140.3565
31733 | -106.032 | -140.3565
31758 | -85.5235 | -139.0879
31783 | -57.809 | -134.0813
31808 | -36.3597 | -130.5159
31833 | -36.3597 | -130.5159
31858 | -16.6152 | -128.0391
31883 | -2.6681 | -125.6788
31908 | 11.3373 | -122.6899
31933 | 26.9852 | -117.0226
31959 | 26.9852 | -117.0226
31984 | 43.3721 | -106.8056
32009 | 52.0707 | -96.624
32034 | 52.0707 | -96.624
32059 | 55.8251 | -86.8353
32084 | 52.5441 | -83.3313
32109 | 42.7627 | -81.1614
32134 | 32.0396 | -80.4644
32159 | 13.7788 | -78.8103
32184 | -5.6902 | -75.1301
32209 | -5.6902 | -75.1301
32234 | -22.6794 | -71.0847
32259 | -58.3566 | -65.144
32284 | -75.8601 | -62.8903
32309 | -75.8601 | -62.8903
32334 | -100.4263 | -64.574
32359 | -128.9122 | -70.3791
32384 | -128.9122 | -70.3791
32409 | -168.0568 | -82.0103
32434 | -191.7973 | -85.8393
32459 | -208.083 | -85.8544
32484 | -208.083 | -85.8544
32509 | -228.0895 | -83.1805
32534 | -241.1506 | -78.4111
32559 | -241.1506 | -78.4111
32584 | -240.2499 | -79.1381
32609 | -234.2815 | -86.4074
32634 | -227.6246 | -92.1886
32659 | -227.6246 | -92.1886
32684 | -218.4019 | -103.1845
32709 | -208.6782 | -110.187
32734 | -198.1137 | -113.8556
32759 | -198.1137 | -113.8556
32784 | -181.4599 | -118.4295
32809 | -151.5336 | -126.0999
32834 | -151.5336 | -126.0999
32859 | -136.2883 | -132.0956
32884 | -112.877 | -139.1829
32909 | -88.3001 | -142.8737
32934 | -88.3001 | -142.8737
32959 | -64.9721 | -140.3438
32984 | -64.9721 | -140.3438
33009 | -27.4803 | -132.2546
33034 | -0.21006 | -128.2213
33059 | 27.3172 | -125.3217
33084 | 51.2533 | -122.6708
33109 | 51.2533 | -122.6708
33134 | 70.9438 | -118.3678
33159 | 83.0157 | -114.2593
33184 | 83.0157 | -114.2593
33209 | 91.7415 | -106.3137
33234 | 92.4281 | -98.5421
33259 | 81.6784 | -92.0973
33284 | 81.6784 | -92.0973
33309 | 64.9699 | -89.7246
33334 | 45.55 | -88.3021
33359 | 17.6976 | -83.4305
33384 | 17.6976 | -83.4305
33409 | -11.4081 | -78.5089
33434 | -36.5659 | -71.7235
33459 | -36.5659 | -71.7235
33484 | -78.1493 | -60.6253
33509 | -118.8494 | -55.9515
33534 | -118.8494 | -55.9515
33559 | -148.2868 | -57.5403
33584 | -178.0453 | -64.6576
33609 | -178.0453 | -64.6576
33634 | -204.8527 | -75.2729
33659 | -223.9799 | -81.8811
33684 | -233.9477 | -84.1122
33709 | -240.3832 | -84.8519
33734 | -239.4602 | -83.2142
33759 | -239.4602 | -83.2142
33784 | -234.3392 | -83.231
33809 | -222.6726 | -86.1912
33834 | -211.7364 | -89.9168
33859 | -197.9675 | -94.1169
33884 | -197.9675 | -94.1169
33909 | -176.9918 | -100.2166
33934 | -158.6882 | -104.0181
33959 | -131.4864 | -108.8375
33984 | -116.7648 | -111.1859
34009 | -80.2883 | -117.3179
34034 | -80.2883 | -117.3179
34059 | -40.8653 | -124.4385
34090 | -14.8412 | -125.4248
34115 | 4.6703 | -123.303
34140 | 24.0215 | -118.8101
34165 | 40.6621 | -112.9953
34190 | 60.1162 | -105.2971
34215 | 60.1162 | -105.2971
34240 | 78.2628 | -98.758
34265 | 88.0204 | -95.2863
34290 | 88.0204 | -95.2863
34315 | 93.0628 | -92.9721
34340 | 93.8829 | -90.6193
34365 | 92.5539 | -87.6733
34390 | 79.2248 | -81.2696
34415 | 79.2248 | -81.2696
34440 | 69.1504 | -78.5137
34466 | 36.0156 | -69.0086
34491 | 6.7775 | -63.7179
34516 | -15.2845 | -80.5816
34541 | -15.2845 | -80.5816
34566 | -46.8202 | -56.4375
34591 | -71.3181 | -53.355
34616 | -95.1399 | -52.906
34641 | -135.1373 | -53.3143
34666 | -156.1425 | -61.7078
34691 | -174.7281 | -67.2469
34716 | -174.7281 | -67.2469
34742 | -197.3488 | -75.8832
34767 | -222.8213 | -82.7227
34792 | -234.3105 | -84.9516
34818 | -234.3105 | -84.9516
34842 | -240.2694 | -85.2462
34867 | -234.518 | -84.8999
34892 | -226.056 | -85.7267
34917 | -214.3589 | -87.845
34942 | -199.6938 | -90.3094
34967 | -199.6938 | -90.3094
34992 | -178.6266 | -95.8079
35017 | -160.3254 | -99.1921
35042 | -124.4077 | -107.5312
35067 | -101.7399 | -111.0569
35092 | -101.7399 | -111.0569
35117 | -69.0642 | -117.5826
35142 | -35.9351 | -121.2944
35167 | -14.723 | -121.0446
35192 | 13.041 | -117.9655
35217 | 13.041 | -117.9655
35243 | 37.9576 | -111.4564
35267 | 63.0119 | -102.7913
35292 | 63.0119 | -102.7913
35317 | 79.8324 | -97.3491
35342 | 90.5992 | -92.5217
35367 | 94.0657 | -90.2341
35392 | 92.3635 | -84.7084
35418 | 85.4112 | -79.3532
35442 | 85.4112 | -79.3532
35467 | 68.2484 | -73.8407
35492 | 46.7898 | -69.5091
35517 | 30.3602 | -65.6345
35542 | 30.3602 | -65.6345
35567 | 3.3253 | -60.319
35592 | -29.0514 | -57.0675
35617 | -51.1145 | -54.1772
35642 | -80.9603 | -52.3012
35667 | -80.9603 | -52.3012
35692 | -113.0618 | -48.039
35717 | -141.9166 | -50.3666
35742 | -163.8002 | -59.1304
35767 | -163.8002 | -59.1304
35792 | -184.2645 | -66.2022
35817 | -205.5793 | -74.1793
35842 | -215.7068 | -77.4678
35867 | -215.7068 | -77.4678
35892 | -237.6076 | -83.8965
35917 | -243.8144 | -83.872
35942 | -244.3686 | -84.0948
35967 | -240.8653 | -84.0551
35992 | -229.3799 | -85.2428
36017 | -229.3799 | -85.2428
36042 | -211.514 | -88.5935
36067 | -196.3197 | -92.3201
36092 | -162.1737 | -99.1328
36117 | -138.5559 | -102.9504
36142 | -101.9333 | -107.4094
36167 | -101.9333 | -107.4094
36192 | -62.6608 | -113.0756
36217 | -37.39 | -114.9061
36242 | -3.7795 | -115.3184
36267 | 19.1504 | -112.287
36292 | 37.4186 | -107.2955
36317 | 37.4186 | -107.2955
36342 | 70.0848 | -96.0881
36367 | 70.0848 | -96.0881
36392 | 78.873 | -91.7113
36417 | 84.2835 | -86.6304
36442 | 82.1561 | -83.5619
36467 | 68.1184 | -78.9926
36492 | 68.1184 | -78.9926
36517 | 43.6371 | -75.7328
36542 | 22.9901 | -72.8957
36567 | -8.9358 | -68.2754
36592 | -35.7956 | -64.0904
36617 | -62.4523 | -59.7685
36642 | -62.4523 | -59.7685
36667 | -101.2216 | -53.7135
36692 | -131.535 | -55.8235
36717 | -160.3243 | -64.989
36742 | -160.3243 | -64.989
36767 | -180.4426 | -70.7775
36792 | -210.7336 | -80.7699
36817 | -226.2878 | -84.2936
36842 | -239.8463 | -85.4165
36867 | -239.8463 | -85.4165
36892 | -250.5878 | -84.2855
36917 | -250.5481 | -83.6395
36942 | -245.5949 | -85.6244
36967 | -245.5949 | -85.6244
36993 | -230.2367 | -92.2371
37018 | -230.2367 | -92.2371
37043 | -215.5364 | -100.6407
37068 | -184.7451 | -113.2572
37093 | -166.7067 | -118.3873
37118 | -166.7067 | -118.3873
37149 | -126.6865 | -128.2153
37175 | -126.6865 | -128.2153
37200 | -87.4913 | -135.9412
37225 | -87.4913 | -135.9412
37250 | -54.1809 | -139.9264
37275 | -27.8144 | -139.6901
37300 | -9.4924 | -137.5236
37325 | 8.8745 | -134.237
37351 | 8.8745 | -134.237
37376 | 36.0419 | -130.5479
37401 | 54.2762 | -126.8259
37426 | 71.0631 | -123.1006
37451 | 80.9287 | -119.455
37476 | 85.5553 | -116.158
37501 | 85.5553 | -116.158
37526 | 87.7804 | -110.2012
37551 | 87.0786 | -104.8745
37576 | 79.0347 | -99.8249
37601 | 69.4469 | -97.0233
37626 | 58.7643 | -94.4993
37651 | 58.7643 | -94.4993
37676 | 38.9002 | -90.6072
37701 | 16.0481 | -85.2428
37726 | 16.0481 | -85.2428
37751 | -15.706 | -78.3666
37776 | -49.5054 | -70.6234
37801 | -82.4346 | -62.6548
37826 | -82.4346 | -62.6548
37852 | -118.0597 | -57.5726
37876 | -118.0597 | -57.5726
37901 | -157.2422 | -59.7347
37926 | -175.4716 | -66.3648
37951 | -175.4716 | -66.3648
37976 | -192.9878 | -76.342
38001 | -199.2245 | -79.5561
38026 | -209.9893 | -83.4547
38051 | -220.0887 | -84.802
38076 | -227.556 | -84.4614
38101 | -227.556 | -84.4614
38126 | -231.9623 | -85.2502
38151 | -231.9623 | -85.2502

## bodePlotF
Time (ms) | y target (mm) | y tip (mm)
175 | -256.4878 | -149.5319 | Frequency of Target
200 | -238.1067 | -149.5551 | Peak A time | Peak B time | diff (ms) | diff (s) | Frequency (hz)
226 | -238.1067 | -149.5551 | 2903 | 5092 | 2189 | 2.189 | 0.45683
251 | -219.7012 | -149.5261 | 5092 | 7221 | 2129 | 2.129 | 0.4697
276 | -198.6118 | -149.7799 | 7221 | 9732 | 2511 | 2.511 | 0.39825
301 | -176.1312 | -149.7821 | 9732 | 12134 | 2402 | 2.402 | 0.41632
326 | -176.1312 | -149.7821 | 12134 | 14392 | 2258 | 2.258 | 0.44287
351 | -155.4003 | -149.1605 | 14392 | 16594 | 2202 | 2.202 | 0.45413
526 | -39.3601 | -146.9149 | 16594 | 18825 | 2231 | 2.231 | 0.44823
551 | -22.9962 | -135.7568 | 18825 | 20926 | 2101 | 2.101 | 0.47596
576 | -1.6066 | -131.712 |  |  |  | Average | 0.44529
601 | 13.411 | -128.2232
626 | 34.8722 | -124.8618
651 | 34.8722 | -124.8618
676 | 52.429 | -119.2531
702 | 74.3868 | -110.5115
727 | 74.3868 | -110.5115
752 | 87.5157 | -101.7246
777 | 91.558 | -97.1858
802 | 93.5766 | -92.4545
827 | 92.5831 | -90.2046
852 | 88.2043 | -88.9184
877 | 88.2043 | -88.9184
902 | 75.3987 | -85.2787
927 | 67.9666 | -81.9304
952 | 52.5809 | -73.9217
977 | 52.5809 | -73.9217
1002 | 37.3602 | -66.4361
1027 | 24.6405 | -61.55
1052 | 8.6766 | -55.1853
1077 | -4.6453 | -51.0981
1102 | -4.6453 | -51.0981
1203 | -69.2966 | -51.4289
1228 | -84.3008 | -59.6861
1328 | -136.9708 | -79.0523
1354 | -136.9708 | -79.0523
1378 | -153.3372 | -79.7486
1403 | -166.0936 | -79.0643
1428 | -166.0936 | -79.0643
1453 | -175.5148 | -78.6167
1478 | -187.8521 | -78.1833
1503 | -200.1077 | -78.7799
1528 | -208.6965 | -79.3
1553 | -208.6965 | -79.3
1578 | -222.6496 | -80.9841
1603 | -234.6974 | -84.9438
1628 | -242.1453 | -88.5947
1653 | -242.1453 | -88.5947
1678 | -250.687 | -94.5979
1703 | -260.207 | -100.8895
1728 | -263.5202 | -106.0834
2053 | -239.4158 | -140.0414
2078 | -225.1972 | -140.9986
2103 | -210.738 | -142.6345
2128 | -210.738 | -142.6345
2153 | -194.3693 | -142.8456
2178 | -177.5408 | -141.359
2203 | -177.5408 | -141.359
2228 | -156.4631 | -142.4191
2253 | -143.7789 | -142.6143
2278 | -130.215 | -142.194
2303 | -113.3415 | -142.46
2328 | -113.3415 | -142.46
2428 | -55.1113 | -136.9685
2453 | -38.4124 | -133.0225
2478 | -20.4026 | -127.6954
2503 | -11.9361 | -125.0266
2528 | 3.4748 | -120.33
2553 | 19.5674 | -113.7053
2578 | 30.4997 | -107.8977
2603 | 30.4997 | -107.8977
2628 | 44.9669 | -98.3154
2653 | 58.8767 | -87.8637
2678 | 68.7348 | -80.8337
2703 | 68.7348 | -80.8337
2728 | 82.4676 | -72.2866
2753 | 88.9285 | -69.4017
2778 | 95.9406 | -67.4852
2803 | 102.8641 | -65.9701
2828 | 102.8641 | -65.9701
2853 | 106.1364 | -61.5365
2878 | 106.1364 | -61.5365
2903 | 101.3297 | -57.83
2928 | 92.5624 | -54.7777
2953 | 92.5624 | -54.7777
2978 | 80.778 | -53.0156
3003 | 70.3112 | -49.516
3032 | 57.1655 | -42.1982
3056 | 57.1655 | -42.1982
3081 | 38.0421 | -24.8106
3106 | 22.5289 | -13.4941
3131 | 6.9179 | -5.9666
3156 | 6.9179 | -5.9666
3181 | -6.2042 | -4.0888
3206 | -17.4155 | -6.3204
3231 | -32.9669 | -10.6962
3256 | -41.5117 | -13.8173
3281 | -55.2597 | -18.1414
3306 | -55.2597 | -18.1414
3332 | -65.8966 | -22.3348
3356 | -77.7251 | -29.4087
3382 | -77.7251 | -29.4087
3407 | -91.7322 | -39.9309
3433 | -107.0171 | -50.5535
3457 | -107.0171 | -50.5535
3482 | -119.9993 | -61.3838
3507 | -129.8053 | -67.5499
3532 | -137.5737 | -72.5202
3557 | -144.9257 | -75.7643
3582 | -156.0849 | -77.9808
3607 | -164.5029 | -77.9616
3633 | -164.5029 | -77.9616
3657 | -180.5508 | -74.3115
3682 | -193.2172 | -73.2914
3707 | -193.2172 | -73.2914
3732 | -205.0755 | -73.3585
3757 | -215.3926 | -74.5778
3782 | -224.9004 | -76.636
3807 | -234.046 | -79.7734
3832 | -241.8907 | -83.0109
3857 | -250.4134 | -88.7036
3883 | -250.4134 | -88.7036
3907 | -258.9136 | -95.1471
3933 | -263.431 | -100.0483
4288 | -235.3931 | -141.3601
4313 | -219.6059 | -142.8019
4339 | -219.6059 | -142.8019
4364 | -201.6231 | -142.3456
4389 | -182.0031 | -141.5392
4414 | -168.5628 | -140.7389
4439 | -168.5628 | -140.7389
4464 | -148.2655 | -141.7949
4489 | -135.3066 | -141.5676
4514 | -115.6066 | -141.705
4539 | -96.7901 | -140.7045
4566 | -96.7901 | -140.7045
4591 | -77.1726 | -139.0528
4616 | -57.1741 | -134.0024
4640 | -39.1934 | -130.053
4667 | -39.1934 | -130.053
4691 | -21.8526 | -124.3922
4716 | -5.0009 | -119.8263
4741 | 7.2843 | -115.3419
4766 | 23.5777 | -108.2225
4792 | 36.4522 | -101.4919
4816 | 36.4522 | -101.4919
4841 | 52.1427 | -91.8202
4866 | 64.5511 | -84.3092
4891 | 83.2053 | -74.5251
4916 | 95.3261 | -69.9111
4941 | 104.6301 | -67.9551
4966 | 104.6301 | -67.9551
4991 | 115.1114 | -65.8013
5017 | 122.8103 | -64.2076
5042 | 125.0043 | -62.3268
5067 | 125.7499 | -58.7064
5092 | 125.7499 | -58.7064
5117 | 118.3928 | -54.7902
5142 | 105.2338 | -52.7594
5167 | 93.1294 | -51.358
5192 | 79.0545 | -44.313
5218 | 61.9775 | -39.7105
5242 | 43.8841 | -28.5247
5267 | 43.8841 | -28.5247
5293 | 29.212 | -19.6407
5317 | 5.3387 | -7.337
5342 | -6.5064 | -3.0631
5367 | -6.5064 | -3.0631
5392 | -31.1449 | -5.2986
5417 | -44.7989 | -9.4302
5442 | -55.7646 | -13.3818
5467 | -70.2743 | -18.3059
5493 | -83.4558 | -22.0697
5518 | -83.4558 | -22.0697
5543 | -101.9533 | -30.7015
5568 | -114.6037 | -38.0811
5594 | -114.6037 | -38.0811
5618 | -131.476 | -46.183
5643 | -140.8224 | -53.9458
5668 | -157.5065 | -62.508
5693 | -169.1697 | -70.0587
5719 | -178.0825 | -75.2246
5743 | -178.0825 | -75.2246
5768 | -197.5778 | -79.0614
5793 | -206.1122 | -78.3219
5818 | -220.8177 | -75.4325
5843 | -228.3441 | -73.0923
5869 | -236.5561 | -72.3556
5893 | -246.2677 | -74.4416
5918 | -246.2677 | -74.4416
5943 | -251.1489 | -78.833
6420 | -232.7181 | -141.2303
6445 | -232.7181 | -141.2303
6470 | -212.3366 | -141.0134
6494 | -212.3366 | -141.0134
6520 | -198.5812 | -140.746
6545 | -182.0736 | -140.1241
6571 | -161.7184 | -141.009
6595 | -161.7184 | -141.009
6621 | -147.8312 | -142.3104
6645 | -129.6384 | -140.9805
6671 | -120.2787 | -141.0115
6696 | -99.3804 | -140.0106
6721 | -99.3804 | -140.0106
6746 | -75.1176 | -139.0808
6770 | -51.0488 | -134.7347
6796 | -36.5301 | -131.5453
6821 | -17.5962 | -126.3757
6846 | -8.2651 | -123.9026
6870 | 8.1229 | -118.6302
6896 | 19.2621 | -114.447
6921 | 19.2621 | -114.447
6946 | 29.8997 | -108.7169
6970 | 29.8997 | -108.7169
6996 | 50.596 | -94.5737
7021 | 63.0577 | -84.2627
7046 | 73.8244 | -75.8225
7070 | 84.5611 | -69.1273
7096 | 89.8717 | -67.4018
7120 | 89.8717 | -67.4018
7146 | 100.0955 | -64.6281
7171 | 107.3545 | -63.5135
7196 | 113.6766 | -60.8933
7221 | 115.0079 | -59.0767
7246 | 116.8338 | -55.2309
7270 | 116.8338 | -55.2309
7295 | 112.8127 | -53.3912
7320 | 102.9204 | -51.4016
7346 | 95.1961 | -47.8858
7371 | 84.4086 | -40.3794
7395 | 71.0006 | -29.2518
7420 | 71.0006 | -29.2518
7447 | 59.3472 | -21.0905
7472 | 43.7561 | -10.769
7497 | 30.745 | -4.3955
7522 | 14.49 | -4.8079
7547 | 14.49 | -4.8079
7572 | -1.2009 | -8.1568
7622 | -28.7095 | -11.2896
7647 | -41.3471 | -11.5982
7672 | -41.3471 | -11.5982
7697 | -56.8052 | -14.9104
7722 | -68.7832 | -22.3292
7747 | -85.3176 | -32.4102
7772 | -85.3176 | -32.4102
7797 | -103.5583 | -43.5694
7822 | -117.9374 | -51.4902
7847 | -132.7313 | -58.4902
7872 | -139.8397 | -61.0332
7897 | -151.0151 | -66.38
7922 | -160.4203 | -71.2013
7947 | -169.1449 | -75.1126
7972 | -169.1449 | -75.1126
7997 | -185.9734 | -78.0756
8022 | -192.6458 | -77.0407
8047 | -192.6458 | -77.0407
8072 | -208.0581 | -74.051
8097 | -222.5552 | -72.652
8122 | -222.5552 | -72.652
8147 | -232.3057 | -75.3161
8172 | -238.5646 | -79.8557
8197 | -238.5646 | -79.8557
8222 | -248.4219 | -90.604
8803 | -237.3717 | -139.7559
8828 | -228.7552 | -140.2391
8853 | -228.7552 | -140.2391
8878 | -216.8972 | -140.7512
8904 | -202.9113 | -140.7198
8929 | -192.1217 | -140.416
8954 | -177.4639 | -139.7103
8979 | -177.4639 | -139.7103
9004 | -155.3077 | -142.2499
9029 | -143.5696 | -143.1185
9054 | -126.6263 | -142.5664
9079 | -112.9476 | -140.4208
9104 | -95.4771 | -140.7413
9129 | -95.4771 | -140.7413
9154 | -78.4167 | -136.9869
9179 | -66.2659 | -137.4454
9204 | -53.7777 | -135.7387
9229 | -36.1318 | -130.3
9254 | -36.1318 | -130.3
9279 | -20.6335 | -124.404
9304 | -10.4012 | -120.7212
9329 | -0.43892 | -116.0221
9354 | 13.8418 | -108.8897
9379 | 21.6755 | -104.8488
9405 | 40.0121 | -92.9103
9430 | 40.0121 | -92.9103
9455 | 49.2132 | -85.1069
9480 | 65.0059 | -75.9606
9505 | 73.8462 | -73.4218
9530 | 86.9955 | -71.651
9555 | 96.9676 | -71.456
9580 | 106.3798 | -70.6412
9605 | 106.3798 | -70.6412
9631 | 114.0091 | -67.8569
9657 | 121.2299 | -60.5647
9682 | 121.2299 | -60.5647
9707 | 121.4967 | -54.2556
9732 | 119.8805 | -51.0353
9757 | 114.1171 | -49.7587
9782 | 114.1171 | -49.7587
9807 | 99.4872 | -48.9748
9832 | 85.6724 | -43.584
9857 | 69.9815 | -32.5523
9882 | 69.9815 | -32.5523
9907 | 57.6356 | -23.2533
9932 | 46.8201 | -11.495
9957 | 31.1926 | -3.7929
9982 | 20.2823 | -3.1773
10007 | 20.2823 | -3.1773
10032 | 8.2934 | -7.7878
10057 | 0.25258 | -11.1342
10082 | -5.3036 | -11.2827
10132 | -31.4655 | -7.6373
10157 | -31.4655 | -7.6373
10182 | -40.132 | -9.1216
10207 | -52.8243 | -16.3319
10232 | -63.1307 | -26.8085
10257 | -63.1307 | -26.8085
10282 | -74.9369 | -38.5712
10307 | -83.2897 | -43.9814
10332 | -89.844 | -48.3574
10357 | -98.5816 | -54.2651
10382 | -102.0962 | -59.7696
10407 | -108.7633 | -66.5921
10432 | -108.7633 | -66.5921
10457 | -121.819 | -73.4372
10482 | -133.9993 | -79.3392
10507 | -143.946 | -78.6307
10532 | -143.946 | -78.6307
10557 | -156.8841 | -74.4779
10582 | -166.1019 | -71.7872
10607 | -166.1019 | -71.7872
10632 | -180.1008 | -71.5558
10657 | -180.1008 | -71.5558
10682 | -190.517 | -73.9236
10707 | -205.7519 | -76.5776
10732 | -205.7519 | -76.5776
10757 | -217.0146 | -77.3474
10782 | -229.2728 | -76.6324
10807 | -243.1384 | -76.7429
10832 | -251.8634 | -78.7506
10857 | -251.8634 | -78.7506
11233 | -247.9982 | -140.2128
11258 | -247.9982 | -140.2128
11283 | -235.6739 | -139.0548
11309 | -222.5187 | -140.343
11334 | -208.441 | -141.8806
11359 | -208.441 | -141.8806
11384 | -188.2252 | -140.5123
11409 | -188.2252 | -140.5123
11434 | -169.737 | -140.8312
11459 | -155.4516 | -141.5243
11484 | -139.569 | -142.3497
11509 | -121.5008 | -141.4297
11534 | -113.0788 | -141.0315
11559 | -98.6716 | -141.8999
11659 | -48.1774 | -131.7026
11684 | -32.1322 | -126.5197
11709 | -32.1322 | -126.5197
11734 | -12.9027 | -119.0266
11759 | -2.5638 | -114.9957
11784 | 11.3644 | -107.5282
11809 | 18.0394 | -103.2491
11834 | 18.0394 | -103.2491
11859 | 39.177 | -88.0939
11884 | 50.207 | -79.3036
11909 | 50.207 | -79.3036
11934 | 62.9799 | -73.8346
11959 | 69.2075 | -73.2067
11984 | 77.3353 | -74.4518
12009 | 77.3353 | -74.4518
12034 | 86.1048 | -73.8286
12059 | 89.5205 | -69.2388
12084 | 89.5205 | -69.2388
12109 | 91.0217 | -63.5472
12134 | 92.2193 | -54.856
12159 | 92.2193 | -54.856
12184 | 86.2899 | -48.1009
12209 | 76.7281 | -48.076
12234 | 68.1426 | -49.2628
12260 | 48.4581 | -46.9357
12285 | 48.4581 | -46.9357
12310 | 37.884 | -40.403
12335 | 13.9782 | -20.9019
12360 | 13.9782 | -20.9019
12385 | -0.21788 | -9.0575
12410 | -7.5436 | -3.6511
12435 | -20.0344 | -4.807
12460 | -30.1234 | -10.4748
12485 | -38.9198 | -17.9975
12510 | -49.4718 | -27.3176
12535 | -49.4718 | -27.3176
12560 | -61.3323 | -34.1117
12585 | -74.2588 | -38.2486
12610 | -83.196 | -41.8936
12635 | -83.196 | -41.8936
12660 | -96.0824 | -49.0491
12685 | -109.1809 | -62.109
12710 | -109.1809 | -62.109
12735 | -122.6638 | -75.6481
12760 | -134.2603 | -81.226
12785 | -143.7015 | -82.2267
12810 | -152.5298 | -80.629
12835 | -161.3104 | -77.1705
12860 | -161.3104 | -77.1705
12885 | -173.2596 | -72.7645
12910 | -186.0561 | -70.4658
12935 | -194.7313 | -72.3787
12960 | -194.7313 | -72.3787
12985 | -208.6457 | -76.7514
13010 | -208.6457 | -76.7514
13035 | -228.04 | -81.411
13060 | -228.04 | -81.411
13085 | -238.3766 | -83.6383
13110 | -249.552 | -87.1337
13135 | -249.552 | -87.1337
13491 | -236.8951 | -138.3138
13516 | -236.8951 | -138.3138
13541 | -222.6689 | -140.4761
13567 | -210.1845 | -141.7707
13592 | -188.503 | -140.6914
13617 | -176.9981 | -141.5279
13642 | -176.9981 | -141.5279
13667 | -160.2069 | -141.3005
13692 | -144.55 | -141.3995
13717 | -132.0481 | -141.6617
13742 | -120.2747 | -141.0964
13767 | -120.2747 | -141.0964
13792 | -102.1156 | -141.3153
13817 | -87.1622 | -137.5961
13842 | -77.5381 | -136.5103
13867 | -65.8462 | -132.5559
13892 | -65.8462 | -132.5559
13917 | -54.1979 | -128.7123
13942 | -42.5954 | -123.8308
13967 | -37.252 | -121.7441
13992 | -25.69 | -116.0778
14017 | -13.3719 | -108.713
14042 | -1.4256 | -98.8067
14067 | -1.4256 | -98.8067
14092 | 6.8916 | -91.0517
14117 | 19.0095 | -80.7724
14142 | 29.8168 | -74.2586
14167 | 37.2827 | -72.6776
14192 | 37.2827 | -72.6776
14217 | 50.5922 | -76.0942
14242 | 59.4971 | -79.1932
14267 | 73.2218 | -80.9804
14292 | 82.1336 | -78.9757
14317 | 82.1336 | -78.9757
14342 | 91.1898 | -71.7404
14367 | 99.804 | -61.7703
14392 | 99.804 | -61.7703
14417 | 105.398 | -52.4793
14442 | 106.9896 | -47.8161
14467 | 105.3774 | -47.7428
14492 | 99.4531 | -49.7557
14517 | 87.6071 | -52.483
14542 | 76.4156 | -51.0094
14567 | 76.4156 | -51.0094
14592 | 59.8356 | -41.4593
14617 | 48.1497 | -30.6452
14642 | 31.4489 | -12.2708
14667 | 19.455 | -4.5281
14692 | 3.0124 | -1.5106
14717 | -3.5095 | -2.8579
14742 | -3.5095 | -2.8579
14767 | -17.1083 | -8.4052
14792 | -33.9514 | -12.4346
14817 | -51.546 | -14.2815
14842 | -66.5977 | -17.2017
14867 | -66.5977 | -17.2017
14892 | -80.2178 | -23.6098
14917 | -94.7984 | -32.3586
14942 | -103.1107 | -37.4425
14967 | -114.368 | -44.1013
14992 | -128.2585 | -52.3209
15017 | -128.2585 | -52.3209
15042 | -142.0421 | -62.4085
15067 | -147.2757 | -67.7033
15092 | -156.4388 | -74.0308
15117 | -165.1538 | -77.0421
15142 | -165.1538 | -77.0421
15167 | -169.9914 | -77.5107
15192 | -177.3984 | -76.213
15217 | -177.3984 | -76.213
15242 | -190.6283 | -72.9741
15267 | -199.5063 | -71.9713
15292 | -211.8929 | -72.4433
15317 | -224.0728 | -74.0444
15342 | -224.0728 | -74.0444
15367 | -236.7028 | -76.2194
15392 | -244.9844 | -77.5493
15767 | -254.983 | -143.6372
15792 | -254.983 | -143.6372
15817 | -235.3174 | -140.0445
15842 | -217.3713 | -138.3772
15867 | -217.3713 | -138.3772
15892 | -197.9776 | -139.0062
15917 | -172.8992 | -141.2781
15942 | -156.814 | -142.7878
15967 | -146.2193 | -142.0471
15992 | -132.7389 | -142.3484
16017 | -117.7954 | -140.4093
16042 | -117.7954 | -140.4093
16067 | -97.6895 | -138.2623
16092 | -84.4612 | -134.1274
16117 | -73.8412 | -132.6244
16142 | -73.8412 | -132.6244
16167 | -58.6163 | -128.7997
16192 | -46.0313 | -126.3108
16243 | -16.9751 | -113.2049
16268 | -3.7134 | -104.9702
16293 | -3.7134 | -104.9702
16318 | 10.3395 | -95.5094
16343 | 10.3395 | -95.5094
16368 | 27.6464 | -83.9682
16393 | 41.19 | -77.3789
16419 | 58.3138 | -74.4547
16444 | 58.3138 | -74.4547
16469 | 71.2969 | -76.264
16494 | 80.5867 | -78.6017
16519 | 96.1411 | -80.3819
16544 | 102.022 | -79.2237
16569 | 102.022 | -79.2237
16594 | 112.0194 | -71.7335
16619 | 115.3881 | -64.4034
16644 | 114.4894 | -54.8596
16669 | 111.1688 | -49.6633
16694 | 103.4149 | -47.1728
16719 | 92.5929 | -47.6103
16744 | 80.3377 | -49.6538
16769 | 80.3377 | -49.6538
16794 | 63.1047 | -51.7349
16819 | 47.7863 | -46.4428
16844 | 19.4717 | -30.1643
16869 | 19.4717 | -30.1643
16894 | 1.0056 | -15.5627
16919 | -25.3018 | -3.0459
16944 | -25.3018 | -3.0459
16969 | -49.9101 | -6.1757
16994 | -61.4144 | -13.8573
17019 | -74.5137 | -23.0947
17044 | -74.5137 | -23.0947
17069 | -93.2581 | -32.6046
17094 | -108.0094 | -38.6331
17119 | -118.3162 | -41.3923
17144 | -133.983 | -46.5309
17169 | -144.3765 | -52.2974
17194 | -152.3128 | -59.3644
17219 | -162.3944 | -71.0198
17244 | -162.3944 | -71.0198
17269 | -173.4956 | -79.0901
17294 | -181.0384 | -82.2754
17319 | -189.7817 | -81.8809
17344 | -199.7315 | -77.0187
17370 | -207.075 | -73.4911
17394 | -213.6309 | -71.1972
17419 | -213.6309 | -71.1972
17446 | -223.1288 | -72.2142
17471 | -233.7829 | -77.3703
17496 | -240.1142 | -83.4338
17521 | -240.1142 | -83.4338
17546 | -251.0501 | -94.2442
17847 | -256.9656 | -142.6398
17872 | -256.9656 | -142.6398
17897 | -238.5428 | -138.0399
17922 | -220.3091 | -137.1303
17947 | -201.1419 | -139.3792
17972 | -201.1419 | -139.3792
17997 | -180.2808 | -141.2093
18022 | -164.9903 | -142.5529
18047 | -145.0408 | -143.0796
18072 | -124.8121 | -140.4862
18097 | -124.8121 | -140.4862
18122 | -108.3534 | -139.2518
18147 | -96.1537 | -138.308
18172 | -79.7628 | -135.5255
18222 | -58.5245 | -135.5947
18247 | -58.5245 | -135.5947
18272 | -43.8098 | -129.8376
18297 | -31.0624 | -124.2845
18322 | -22.2455 | -119.3869
18347 | -14.5591 | -113.5437
18372 | -5.9559 | -108.2148
18398 | 5.6566 | -99.6928
18423 | 5.6566 | -99.6928
18448 | 18.4732 | -87.4299
18473 | 18.4732 | -87.4299
18501 | 32.3575 | -75.7201
18525 | 32.3575 | -75.7201
18550 | 48.8446 | -73.2973
18575 | 61.7087 | -76.1225
18600 | 61.7087 | -76.1225
18625 | 77.5547 | -80.6621
18650 | 85.6145 | -80.8902
18675 | 94.289 | -75.7685
18700 | 94.289 | -75.7685
18725 | 101.8558 | -64.8873
18750 | 106.4828 | -57.2789
18775 | 108.7736 | -49.7057
18800 | 108.7736 | -49.7057
18825 | 104.3627 | -47.4527
18850 | 97.4298 | -49.2993
18875 | 88.0896 | -51.6914
18900 | 88.0896 | -51.6914
18925 | 68.3962 | -46.2541
18950 | 55.746 | -37.5876
18975 | 40.2509 | -23.0414
19000 | 40.2509 | -23.0414
19100 | -23.4554 | -5.2813
19125 | -36.5971 | -9.6497
19150 | -54.4664 | -11.6997
19175 | -67.2289 | -10.8613
19200 | -85.0172 | -8.74
19225 | -85.0172 | -8.74
19250 | -100.4818 | -9.7172
19275 | -117.8337 | -16.3512
19300 | -134.4601 | -27.4461
19325 | -146.069 | -35.5405
19350 | -156.9097 | -42.3493
19375 | -156.9097 | -42.3493
19400 | -170.5831 | -49.1087
19425 | -182.4434 | -56.4166
19450 | -182.4434 | -56.4166
19475 | -189.945 | -63.5982
19500 | -200.3582 | -70.8526
19525 | -208.0722 | -76.2737
19550 | -208.0722 | -76.2737
19576 | -217.221 | -80.0314
19601 | -223.7368 | -80.5637
19626 | -226.8491 | -80.6267
19651 | -232.7093 | -81.2788
19676 | -242.336 | -84.6414
19701 | -242.336 | -84.6414
19726 | -251.8801 | -89.1829
20051 | -243.1271 | -145.2036
20076 | -230.3619 | -143.386
20101 | -221.763 | -140.9269
20126 | -205.7327 | -137.7618
20151 | -190.1845 | -137.4103
20176 | -176.9678 | -139.4858
20201 | -176.9678 | -139.4858
20226 | -160.0163 | -142.1581
20251 | -139.3628 | -142.6347
20276 | -128.0522 | -140.5998
20326 | -100.7494 | -138.5656
20351 | -100.7494 | -138.5656
20526 | -15.0181 | -118.131
20551 | -0.61632 | -111.0603
20576 | -0.61632 | -111.0603
20601 | 10.5994 | -104.9283
20626 | 25.9473 | -95.6689
20651 | 36.5219 | -88.7886
20676 | 49.026 | -80.5297
20701 | 49.026 | -80.5297
20726 | 61.9918 | -75.1581
20751 | 74.2895 | -74.0895
20776 | 88.5445 | -76.5022
20801 | 88.5445 | -76.5022
20826 | 108.7663 | -77.1191
20851 | 108.7663 | -77.1191
20876 | 118.4641 | -74.3656
20901 | 126.4066 | -68.9043
20926 | 131.882 | -62.543
20951 | 137.2208 | -49.9056
20976 | 137.2208 | -49.9056
21001 | 136.6846 | -47.205
21026 | 128.8717 | -47.8531
21051 | 120.2454 | -46.3764
21076 | 112.1041 | -46.4206
21101 | 100.7385 | -40.7915
21126 | 92.5587 | -34.7345
21151 | 80.4856 | -20.6602
21177 | 80.4856 | -20.6602
21277 | 25.4902 | -5.0983
21302 | 25.4902 | -5.0983
21327 | 10.5375 | -10.2489
21352 | -9.1533 | -11.2542
21377 | -30.9097 | -8.4002
21402 | -43.5609 | -6.4059
21427 | -43.5609 | -6.4059
21452 | -69.1844 | -7.4096
21477 | -88.0088 | -14.614
21502 | -88.0088 | -14.614
21527 | -105.5151 | -26.9431
21552 | -116.0454 | -33.5891
21577 | -130.6455 | -41.0013
21602 | -130.6455 | -41.0013
21627 | -143.5404 | -46.2626
21652 | -154.59 | -53.7471
21677 | -161.9927 | -60.2338
21702 | -161.9927 | -60.2338
21727 | -174.7259 | -72.1625
21752 | -183.7833 | -78.1966
21777 | -183.7833 | -78.1966
21802 | -195.509 | -79.5227
21827 | -202.8245 | -75.9199
21852 | -208.4283 | -72.7115
21877 | -208.4283 | -72.7115
21902 | -217.8312 | -70.7194
21927 | -227.8382 | -72.6037
21952 | -238.2866 | -78.6444
21977 | -238.2866 | -78.6444
22352 | -229.1878 | -140.9565
22377 | -212.12 | -137.8767
22402 | -212.12 | -137.8767
22427 | -187.2509 | -138.0423
22452 | -168.0732 | -140.6961
22477 | -168.0732 | -140.6961
22502 | -148.2609 | -143.2155
22528 | -129.4688 | -142.1926
22552 | -115.4718 | -141.2694
22577 | -93.6247 | -137.6667
22603 | -93.6247 | -137.6667
22628 | -75.9268 | -133.0561
22653 | -75.9268 | -133.0561
22703 | -47.1785 | -130.8028
22728 | -37.3663 | -127.2576
22753 | -25.2668 | -121.9648
22779 | -18.6604 | -118.8199
22804 | -0.36079 | -107.2008
22830 | -0.36079 | -107.2008
22854 | 17.3954 | -95.5467
22879 | 30.9933 | -86.1428
22904 | 46.3055 | -78.4296
22929 | 56.8718 | -75.1297
22954 | 67.4582 | -74.1189
22979 | 67.4582 | -74.1189
23004 | 82.467 | -75.4526
23029 | 95.1236 | -78.0722
23054 | 102.8879 | -78.2931
23079 | 112.3123 | -74.6164
23104 | 117.4555 | -68.947
23130 | 117.4555 | -68.947
23154 | 120.7117 | -59.9658
23180 | 117.3849 | -50.5507
23205 | 117.3849 | -50.5507
23230 | 107.0563 | -46.3523
23255 | 88.6451 | -47.8754
23280 | 80.0112 | -49.3933
23305 | 60.7926 | -46.5183
23330 | 45.9663 | -42.052
23857 | -199.8867 | -58.0574
23881 | -213.9658 | -67.6225
23906 | -213.9658 | -67.6225
23931 | -224.2222 | -73.9903
23956 | -232.1326 | -77.8512
23981 | -237.8044 | -79.5182
24409 | -232.3159 | -142.8791
24435 | -219.5313 | -144.4686
24459 | -219.5313 | -144.4686
24484 | -200.8493 | -141.7842
24509 | -185.0703 | -137.8447
24534 | -185.0703 | -137.8447
24559 | -173.7029 | -136.0515
24584 | -152.3932 | -139.6681
24609 | -142.1701 | -142.6557
24634 | -142.1701 | -142.6557
24659 | -122.4852 | -141.109
24684 | -110.0361 | -140.2025
24709 | -99.5604 | -138.3637
24734 | -89.4798 | -135.965
24759 | -73.3584 | -125.6751
24784 | -73.3584 | -125.6751
24909 | -2.547 | -104.5531
24935 | 20.955 | -92.7469
24960 | 20.955 | -92.7469
24985 | 39.2807 | -81.5064
25010 | 58.9513 | -70.456
25035 | 58.9513 | -70.456
25061 | 70.578 | -66.9628
25085 | 83.8994 | -66.6554
25110 | 93.1967 | -68.7694
25135 | 100.3613 | -69.7374
25160 | 100.3613 | -69.7374
25185 | 105.3087 | -66.9533
25210 | 108.4515 | -63.1561
25236 | 109.1303 | -56.9468
25260 | 104.7826 | -48.354
25285 | 95.9998 | -42.7265
25310 | 95.9998 | -42.7265
25335 | 84.1614 | -42.3453
25360 | 67.8393 | -44.5208
25385 | 53.1503 | -44.2034
25410 | 33.3573 | -37.7874
25436 | 33.3573 | -37.7874
25460 | 12.8478 | -26.9783
25485 | -16.4639 | -11.7549
25510 | -31.4938 | -4.7731
25535 | -46.5211 | -2.5953
25560 | -46.5211 | -2.5953
25586 | -68.9205 | -6.4014
25610 | -89.3911 | -17.2656
25636 | -89.3911 | -17.2656
25661 | -115.4383 | -28.6136
25685 | -136.1583 | -34.4128
25710 | -151.5735 | -37.8028
25735 | -167.35 | -41.3489
25760 | -180.239 | -45.9541
25785 | -180.239 | -45.9541
25811 | -205.9161 | -63.5456
25836 | -205.9161 | -63.5456
25863 | -225.7555 | -76.6057
25890 | -225.7555 | -76.6057
25914 | -237.8866 | -82.6198
25939 | -247.6279 | -80.2895
25964 | -252.3491 | -78.8055
26490 | -230.7443 | -139.0893
26515 | -230.7443 | -139.0893
26540 | -194.2424 | -137.1049
26565 | -170.1278 | -140.1084
26590 | -148.839 | -143.7611
26615 | -133.5062 | -144.3275
26640 | -133.5062 | -144.3275
26665 | -116.1075 | -142.0107
26690 | -102.6439 | -139.7468
26790 | -51.1662 | -131.5776
26815 | -38.5021 | -126.608
26840 | -26.0967 | -123.135
26865 | -26.0967 | -123.135
26891 | -14.8204 | -116.7338
26915 | -2.5057 | -108.4447
26940 | 6.2378 | -101.3491
26965 | 6.2378 | -101.3491
26991 | 22.2097 | -87.57
27016 | 22.2097 | -87.57
27041 | 38.5927 | -76.7071
27066 | 52.0305 | -73.0227
27091 | 66.1112 | -73.9472
27116 | 79.5719 | -77.8531
27141 | 88.2338 | -80.3348
27166 | 96.5908 | -80.7705
27191 | 96.5908 | -80.7705
27216 | 105.6013 | -77.311
27241 | 111.8324 | -68.7001
27266 | 115.5134 | -60.8984
27291 | 115.5134 | -60.8984
27316 | 118.3067 | -51.5164
27341 | 117.1737 | -46.4555
27366 | 111.1161 | -46.3928
27391 | 102.4783 | -48.6538
27416 | 92.9537 | -51.3218
27441 | 74.0963 | -48.3285
27466 | 74.0963 | -48.3285
27491 | 58.5075 | -40.4924
27517 | 37.5184 | -25.6343
27541 | 37.5184 | -25.6343
27993 | -189.2882 | -56.8265
28017 | -200.7263 | -64.6754
28042 | -200.7263 | -64.6754
28067 | -213.4859 | -73.7599
28092 | -221.5812 | -78.0056
28117 | -228.9473 | -79.5186
28142 | -239.377 | -79.4312
28167 | -239.377 | -79.4312
28192 | -250.9131 | -78.5663

## bodePlotG
Time (ms) | y target (mm) | y tip (mm)
0 | -228.1525 | -143.3067 | Frequency of Target
25 | -228.1525 | -143.3067 | Peak A time | Peak B time | diff (ms) | diff (s) | Frequency (hz)
50 | -228.9279 | -143.2943 | 1721 | 2752 | 1031 | 1.031 | 0.96993
75 | -228.9279 | -143.2943 | 2752 | 3633 | 881 | 0.881 | 1.1351
100 | -228.296 | -143.8372 | 3633 | 4611 | 978 | 0.978 | 1.0225
125 | -224.5858 | -143.2962 | 4611 | 5586 | 975 | 0.975 | 1.0256
150 | -224.5858 | -143.2962 | 5586 | 6537 | 951 | 0.951 | 1.0515
175 | -220.1862 | -143.3405 | 6537 | 7441 | 904 | 0.904 | 1.1062
200 | -211.9354 | -143.2952 | 7441 | 8391 | 950 | 0.95 | 1.0526
225 | -201.7713 | -143.3048 | 8391 | 9293 | 902 | 0.902 | 1.1086
250 | -190.3159 | -143.3098 |  |  |  | Average | 1.059
275 | -190.3159 | -143.3098
300 | -174.5268 | -143.31
325 | -165.2685 | -143.3003
350 | -147.6929 | -143.848
375 | -147.6929 | -143.848
400 | -130.284 | -142.9929
426 | -111.9206 | -142.4189
450 | -96.977 | -143.3705
476 | -74.9194 | -142.6552
500 | -74.9194 | -142.6552 | Arm Response
525 | -46.4855 | -138.7713 | Peak (mm) | Trough (mm) | Amp (mm) | Peak targ (ms) | Peak tip(ms) | diff(s) | phase(deg)
550 | -28.8659 | -135.7049 | -51.42 | -105.1 | 53.68 | 2727 | 3028 | 0.301 | 114.7551
576 | -0.93826 | -131.5181 | -49.4 | -108.9 | 59.5 | 3633 | 3933 | 0.3 | 114.3739
600 | -0.93826 | -131.5181 | -54.04 | -104.64 | 50.6 | 4636 | 4911 | 0.275 | 104.8427
625 | 24.8845 | -127.3668 | -50.94 | -106.6 | 55.66 | 5561 | 5887 | 0.326 | 124.2863
650 | 47.6439 | -123.521 | -52.11 | -100.6 | 48.49 | 6512 | 6816 | 0.304 | 115.8989
675 | 70.9609 | -119.6352 |  | Average | 53.586 |  |  | 0.3012 | 114.8314
700 | 92.3437 | -115.2965
725 | 118.5023 | -107.7084
750 | 118.5023 | -107.7084
775 | 139.6569 | -98.8814
800 | 144.755 | -93.0388
825 | 141.9321 | -89.9809
850 | 135.4196 | -87.5909
875 | 119.3334 | -86.2839
900 | 105.2823 | -84.1648
927 | 105.2823 | -84.1648
951 | 57.6025 | -78.2449
976 | 13.5902 | -72.4034
1001 | -20.7813 | -66.8951
1027 | -60.4956 | -59.5605
1051 | -60.4956 | -59.5605
1076 | -99.7971 | -53.6261
1101 | -130.7022 | -52.1723
1126 | -156.7438 | -53.1725
1151 | -198.7647 | -61.649
1176 | -198.7647 | -61.649
1201 | -223.2004 | -69.9636
1226 | -235.6778 | -76.3526
1251 | -242.5769 | -82.5962
1276 | -242.5769 | -82.5962
1301 | -235.1695 | -84.3221
1326 | -220.145 | -84.077
1351 | -204.2423 | -84.4018
1376 | -204.2423 | -84.4018
1401 | -172.8356 | -87.1605
1426 | -140.6601 | -91.6428
1451 | -140.6601 | -91.6428
1476 | -89.7781 | -97.9782
1501 | -42.9651 | -102.6955
1526 | -42.9651 | -102.6955
1551 | 6.0621 | -104.4691
1576 | 53.6033 | -104.4854
1601 | 84.6943 | -101.6857
1628 | 117.0259 | -95.2817
1652 | 139.3564 | -88.4841
1677 | 148.3741 | -83.7914
1702 | 150.6608 | -80.0467
1727 | 150.6608 | -80.0467
1752 | 143.0508 | -76.3912
1777 | 133.9303 | -74.9592
1802 | 118.0791 | -72.7104
1827 | 90.5821 | -68.8145
1852 | 67.7731 | -65.1184
1877 | 67.7731 | -65.1184
1902 | 35.5139 | -58.8217
1927 | 6.271 | -55.2339
1952 | -44.8645 | -52.8291
1977 | -78.9155 | -47.8754
2002 | -78.9155 | -47.8754
2027 | -105.3373 | -45.0404
2052 | -129.9113 | -42.4121
2077 | -157.6607 | -42.386
2102 | -186.7583 | -48.4188
2127 | -205.0087 | -59.3017
2153 | -205.0087 | -59.3017
2177 | -231.4565 | -71.7544
2202 | -244.5739 | -76.3943
2227 | -252.8358 | -79.3899
2252 | -253.6905 | -80.539
2277 | -250.1287 | -80.7198
2302 | -235.7263 | -82.2739
2327 | -235.7263 | -82.2739
2352 | -222.0495 | -85.8983
2377 | -186.4997 | -92.2601
2402 | -161.3721 | -95.9354
2427 | -133.1088 | -100.4879
2452 | -99.9207 | -102.459
2477 | -99.9207 | -102.459
2502 | -36.3399 | -106.3085
2527 | -10.9257 | -105.5991
2552 | 25.4564 | -104.9067
2577 | 68.9763 | -102.9775
2602 | 101.8557 | -99.9551
2627 | 101.8557 | -99.9551
2652 | 122.943 | -96.5754
2677 | 131.0838 | -92.5296
2702 | 130.727 | -88.8384
2727 | 130.727 | -88.8384
2752 | 127.5766 | -84.2238
2777 | 114.1865 | -79.1441
2802 | 97.3267 | -75.4542
2827 | 75.0973 | -72.3952
2852 | 49.2356 | -68.2661
2877 | 49.2356 | -68.2661
2902 | 7.5174 | -63.6863
2927 | -30.2753 | -58.7116
2954 | -30.2753 | -58.7116
2978 | -79.2554 | -53.9807
3003 | -119.441 | -49.3937
3028 | -158.7126 | -51.4254
3056 | -189.8224 | -58.426
3081 | -216.4355 | -62.939
3106 | -246.8149 | -69.8055
3131 | -246.8149 | -69.8055
3157 | -265.2836 | -76.5648
3182 | -271.052 | -82.0829
3208 | -267.3647 | -82.6262
3232 | -267.3647 | -82.6262
3257 | -254.775 | -84.422
3284 | -223.4624 | -86.2424
3308 | -223.4624 | -86.2424
3333 | -195.0784 | -88.531
3359 | -161.7382 | -93.0294
3383 | -126.66 | -97.8554
3408 | -99.3273 | -101.2147
3433 | -99.3273 | -101.2147
3458 | -57.4907 | -104.7922
3483 | -12.374 | -105.0514
3508 | 20.6761 | -103.8899
3533 | 49.7944 | -100.6561
3558 | 78.5516 | -94.3597
3583 | 78.5516 | -94.3597
3608 | 96.0874 | -87.5818
3633 | 101.9348 | -82.0257
3658 | 96.5566 | -78.707
3683 | 96.5566 | -78.707
3708 | 83.0221 | -76.736
3733 | 59.4583 | -73.712
3758 | 59.4583 | -73.712
3783 | 34.3546 | -69.5181
3808 | 4.793 | -64.0837
3833 | -18.3015 | -60.0929
3858 | -56.5144 | -53.5435
3883 | -56.5144 | -53.5435
3909 | -96.2421 | -48.6666
3933 | -118.0946 | -49.3761
3958 | -155.752 | -55.4388
3983 | -155.752 | -55.4388
4010 | -187.7698 | -66.0295
4035 | -217.978 | -72.5626
4060 | -233.8056 | -76.5273
4085 | -257.557 | -81.7345
4110 | -257.557 | -81.7345
4135 | -257.363 | -83.2965
4160 | -250.2991 | -83.726
4185 | -233.5906 | -85.4453
4210 | -233.5906 | -85.4453
4235 | -213.1466 | -88.0072
4260 | -195.7631 | -91.0362
4285 | -167.5357 | -95.1025
4310 | -143.7962 | -98.6187
4335 | -118.7132 | -101.85
4360 | -118.7132 | -101.85
4387 | -80.2419 | -107.2764
4411 | -50.295 | -108.8285
4436 | -17.8181 | -108.8756
4461 | 12.8809 | -106.675
4486 | 44.6906 | -102.5578
4511 | 82.2258 | -95.9791
4536 | 82.2258 | -95.9791
4561 | 109.3882 | -89.4913
4586 | 122.0154 | -86.3137
4611 | 122.0154 | -86.3137
4636 | 129.1158 | -81.5038
4661 | 119.0543 | -78.4627
4686 | 103.0165 | -75.9711
4711 | 75.7073 | -71.8756
4736 | 50.4634 | -68.0561
4761 | 21.4846 | -63.6543
4786 | 21.4846 | -63.6543
4812 | 0.50537 | -60.8209
4861 | -105.785 | -51.9186
4886 | -135.3916 | -52.2246
4911 | -135.3916 | -52.2246
4936 | -160.4833 | -54.035
4961 | -174.7148 | -56.3008
4986 | -187.9436 | -60.4128
5011 | -216.4767 | -68.1951
5036 | -227.0549 | -70.9433
5061 | -242.9689 | -75.5142
5086 | -249.8952 | -78.43
5111 | -249.8952 | -78.43
5136 | -248.3136 | -80.4225
5161 | -229.3584 | -82.286
5186 | -229.3584 | -82.286
5211 | -207.819 | -85.2505
5236 | -179.1323 | -88.2154
5261 | -149.7929 | -92.4163
5286 | -116.4008 | -96.9444
5311 | -116.4008 | -96.9444
5336 | -92.2248 | -99.8769
5361 | -59.4929 | -103.2613
5387 | -27.3951 | -104.6403
5412 | -27.3951 | -104.6403
5436 | -2.9415 | -103.8587
5461 | 48.3797 | -98.591
5486 | 81.9273 | -92.3998
5511 | 99.1658 | -86.9544
5536 | 110.0093 | -82.2428
5561 | 114.0134 | -78.1383
5586 | 110.8249 | -73.9885
5611 | 110.8249 | -73.9885
5636 | 102.8678 | -71.5744
5661 | 82.9427 | -68.9956
5686 | 59.5371 | -65.4907
5711 | 59.5371 | -65.4907
5736 | 28.7147 | -60.4227
5762 | 4.0338 | -57.3615
5787 | -44.9506 | -53.7433
5837 | -105.1027 | -49.9134
5862 | -105.1027 | -49.9134
5887 | -144.9544 | -50.9339
5912 | -187.3563 | -55.3075
5937 | -211.2889 | -63.0109
5962 | -229.7865 | -67.899
5987 | -243.7468 | -73.3018
6012 | -252.8802 | -77.4829
6037 | -252.8802 | -77.4829
6062 | -253.6103 | -82.4769
6087 | -244.689 | -85.0846
6112 | -233.0086 | -85.7494
6137 | -212.4828 | -86.6273
6162 | -212.4828 | -86.6273
6187 | -194.699 | -87.3383
6213 | -167.4055 | -90.2873
6237 | -142.6166 | -93.4032
6262 | -142.6166 | -93.4032
6287 | -88.7747 | -100.4379
6312 | -56.7347 | -103.7243
6337 | -11.9857 | -106.285
6362 | -11.9857 | -106.285
6387 | 47.7291 | -106.5854
6412 | 86.2073 | -103.2392
6437 | 108.1848 | -99.1687
6462 | 118.984 | -96.0238
6487 | 118.984 | -96.0238
6512 | 132.8814 | -88.0216
6537 | 131.0203 | -83.7257
6562 | 120.1111 | -81.1753
6587 | 99.998 | -78.9062
6613 | 99.998 | -78.9062
6637 | 66.7201 | -75.0198
6662 | 66.7201 | -75.0198
6687 | 28.879 | -67.8765
6712 | 2.3448 | -63.4885
6741 | -37.6247 | -57.0248
6766 | -37.6247 | -57.0248
6792 | -88.5753 | -48.919
6816 | -127.9003 | -48.9032
6842 | -164.5501 | -52.1145
6866 | -183.1548 | -59.6811
6892 | -183.1548 | -59.6811
6916 | -214.3043 | -67.7235
6942 | -227.4745 | -71.7771
6966 | -238.5112 | -78.5413
6991 | -238.5112 | -78.5413
7016 | -234.7868 | -81.918
7042 | -222.1012 | -84.5178
7066 | -222.1012 | -84.5178
7091 | -193.0247 | -87.3479
7117 | -162.524 | -89.6286
7141 | -125.6156 | -92.7517
7166 | -125.6156 | -92.7517
7192 | -85.9669 | -96.0793
7216 | -54.3346 | -98.7687
7242 | -10.8506 | -100.6358
7267 | -10.8506 | -100.6358
7292 | 54.2018 | -97.4278
7316 | 89.5767 | -91.798
7341 | 89.5767 | -91.798
7366 | 117.8143 | -84.2393
7391 | 135.9435 | -78.1807
7416 | 139.4866 | -74.5666
7441 | 135.0693 | -72.3938
7467 | 135.0693 | -72.3938
7492 | 109.7111 | -68.4546
7517 | 88.4178 | -65.5915
7542 | 88.4178 | -65.5915
7566 | 47.2994 | -59.5889
7592 | 15.284 | -55.7879
7617 | -10.3207 | -53.9377
7641 | -46.478 | -52.4408
7666 | -46.478 | -52.4408
7692 | -87.6797 | -51.2141
7716 | -116.0431 | -49.3728
7741 | -151.776 | -49.9964
7767 | -183.1848 | -55.8939
7791 | -203.7395 | -62.7003
7817 | -203.7395 | -62.7003
7842 | -227.073 | -70.7659
7867 | -242.0737 | -78.3439
7892 | -246.4798 | -81.9463
7916 | -241.3242 | -82.1446
7941 | -236.3039 | -82.7774
7966 | -221.9773 | -82.8165
7991 | -207.0296 | -83.6094
8017 | -189.7695 | -85.6345
8042 | -189.7695 | -85.6345
8067 | -158.2498 | -91.599
8091 | -121.8695 | -98.3874
8117 | -121.8695 | -98.3874
8142 | -99.8558 | -102.0453
8167 | -66.8398 | -104.141
8191 | -43.1497 | -104.1209
8217 | -20.1792 | -102.7815
8242 | -20.1792 | -102.7815
8267 | 22.229 | -96.6614
8292 | 44.1307 | -92.2767
8316 | 76.0996 | -84.3873
8341 | 89.5499 | -81.2321
8366 | 89.5499 | -81.2321
8391 | 98.1275 | -75.5669
8416 | 94.1326 | -74.1168
8442 | 94.1326 | -74.1168
8467 | 80.1361 | -70.3142
8492 | 63.1669 | -66.4357
8518 | 47.5436 | -62.0665
8542 | 47.5436 | -62.0665
8567 | 10.0225 | -55.8536
8593 | -23.0766 | -53.4348
8618 | -49.0015 | -49.3056
8642 | -87.5833 | -48.6523
8668 | -116.815 | -47.7924
8693 | -144.1984 | -47.1085
8717 | -144.1984 | -47.1085
8743 | -179.0242 | -50.2397
8768 | -219.8471 | -63.2229
8793 | -219.8471 | -63.2229
8817 | -245.6908 | -71.2628
8843 | -257.8778 | -77.405
8868 | -264.9085 | -82.1025
8893 | -264.9085 | -82.1025
8918 | -260.4884 | -84.6482
8942 | -248.4272 | -85.2228
8968 | -226.5931 | -86.9185
8993 | -205.053 | -89.3213
9018 | -171.9188 | -93.3386
9043 | -144.9479 | -97.0353
9067 | -106.3194 | -101.5685
9092 | -106.3194 | -101.5685
9118 | -78.1713 | -104.2563
9143 | -22.9041 | -104.482
9167 | 14.6967 | -102.9102
9193 | 14.6967 | -102.9102
9218 | 68.7442 | -98.114
9243 | 97.2161 | -94.0788
9268 | 97.2161 | -94.0788
9293 | 111.266 | -90.1572
9318 | 115.253 | -87.6627
9343 | 110.4997 | -84.4861
9368 | 110.4997 | -84.4861
9392 | 100.7227 | -82.5742
9418 | 79.8542 | -79.7078
9443 | 55.3204 | -75.3679
9467 | 31.4573 | -70.7771
9493 | 2.7051 | -66.1519
9518 | 2.7051 | -66.1519
9543 | -47.0584 | -57.7356
9568 | -77.7787 | -53.8399
9593 | -116.5837 | -48.6306
9618 | -144.7018 | -50.1285
9643 | -168.6579 | -53.9071
9668 | -187.2884 | -62.9075
9693 | -203.3405 | -68.6088
9718 | -221.6458 | -76.4642
9743 | -221.6458 | -76.4642
9768 | -238.6229 | -81.8899
9793 | -251.1057 | -84.4011
9818 | -254.7901 | -84.8445
9843 | -251.6644 | -85.2145
9868 | -239.3355 | -86.1911
9893 | -231.429 | -88.4151
9918 | -231.429 | -88.4151
9943 | -206.975 | -92.2696
9968 | -175.0526 | -96.968
9993 | -139.2933 | -101.2336
10018 | -139.2933 | -101.2336
10043 | -99.7423 | -105.0422
10068 | -54.4018 | -107.7023
10093 | -16.0758 | -108.2199
10118 | 7.7928 | -108.5426
10143 | 49.7827 | -106.7011
10168 | 84.1036 | -102.14
10193 | 84.1036 | -102.14
10218 | 104.1131 | -96.4483
10243 | 110.1151 | -89.8871
10268 | 106.8356 | -85.0179
10293 | 106.8356 | -85.0179
10318 | 98.1719 | -80.6048
10343 | 87.1358 | -77.6806
10368 | 65.37 | -74.2517
10393 | 42.8182 | -71.0539
10418 | 9.3538 | -66.6556
10443 | -17.5237 | -63.4189
10468 | -62.0931 | -58.2394
10493 | -62.0931 | -58.2394
10518 | -106.9285 | -51.3914
10543 | -159.357 | -50.2646
10568 | -159.357 | -50.2646
10593 | -194.8136 | -53.4793
10618 | -218.6113 | -61.5493
10643 | -238.1809 | -66.4049
10668 | -258.1751 | -71.9925
10693 | -269.0103 | -76.4002
10718 | -271.4229 | -78.6438
10743 | -271.4229 | -78.6438
10768 | -265.7637 | -80.991
10794 | -245.9973 | -82.3004
10819 | -230.5283 | -83.6942
10844 | -217.3776 | -85.2049
10869 | -217.3776 | -85.2049
10894 | -188.2634 | -89.2623
10919 | -165.7486 | -93.4455
10944 | -114.6065 | -100.9446
10969 | -114.6065 | -100.9446
10994 | -81.4953 | -105.8602
11019 | -47.6924 | -109.1021
11044 | -47.6924 | -109.1021
11069 | -6.5437 | -109.7224
11094 | 28.6747 | -106.4927
11119 | 57.4275 | -101.1319
11144 | 57.4275 | -101.1319
11169 | 81.1126 | -94.7398
11194 | 96.5627 | -89.1236
11219 | 96.5627 | -89.1236
11244 | 101.3484 | -84.2381
11269 | 95.4869 | -80.683
11294 | 79.5399 | -77.5837
11319 | 79.5399 | -77.5837
11344 | 56.8816 | -73.7327
11369 | 37.1942 | -70.9656
11394 | 9.6211 | -65.4535
11419 | -23.9223 | -55.9897
11444 | -23.9223 | -55.9897
11469 | -61.4679 | -50.94
11494 | -93.7658 | -48.7176
11519 | -124.3209 | -49.4639
11544 | -154.7163 | -51.7635
11569 | -189.6261 | -56.6318
11594 | -189.6261 | -56.6318
11619 | -225.4883 | -68.4462
11644 | -225.4883 | -68.4462
11669 | -237.5113 | -74.9561
11694 | -244.7885 | -79.871
11719 | -234.8204 | -83.0647
11744 | -234.8204 | -83.0647
11769 | -218.0645 | -85.0557
11794 | -187.7196 | -87.2167
11819 | -187.7196 | -87.2167
11844 | -149.6084 | -90.4878
11869 | -113.8303 | -93.4717
11894 | -113.8303 | -93.4717
11919 | -79.4878 | -97.0814
11944 | -36.4646 | -100.8314
11969 | -36.4646 | -100.8314
11994 | -1.0027 | -101.0912
12019 | 31.7494 | -98.3838
12044 | 66.0589 | -92.5319
12069 | 89.7285 | -87.213
12094 | 89.7285 | -87.213
12119 | 109.261 | -80.459
12144 | 123.3464 | -75.1179
12169 | 125.0221 | -72.7951
12194 | 117.3316 | -70.0997
12219 | 117.3316 | -70.0997
12244 | 94.4494 | -65.9422
12269 | 68.9263 | -62.1388
12294 | 44.309 | -58.4505
12319 | 11.2521 | -55.0055
12344 | -15.0566 | -54.2065
12369 | -15.0566 | -54.2065
12394 | -41.203 | -52.7914
12419 | -92.1736 | -46.1382
12444 | -92.1736 | -46.1382
12469 | -128.2776 | -45.4113
12494 | -163.7477 | -48.811
12519 | -184.5915 | -54.2053
12544 | -204.9243 | -66.5876
12569 | -224.067 | -75.1181
12594 | -224.067 | -75.1181
12619 | -240.0384 | -80.5354
12644 | -240.0384 | -80.5354
12669 | -246.1017 | -84.4835
12694 | -240.734 | -84.9749
12719 | -225.1686 | -85.9807
12744 | -207.9041 | -87.1103
12769 | -207.9041 | -87.1103
12794 | -166.9249 | -93.6765
12819 | -166.9249 | -93.6765
12844 | -134.041 | -97.9318
12869 | -100.5974 | -102.1539
12894 | -75.0647 | -104.5331
12919 | -43.4246 | -104.8348
12944 | -43.4246 | -104.8348
12969 | -9.5754 | -102.5826
12994 | 32.8988 | -96.2541
13019 | 47.6279 | -93.3199
13044 | 73.8008 | -87.2522
13069 | 73.8008 | -87.2522
13094 | 95.5919 | -79.6337
13119 | 100.3887 | -76.7615
13144 | 97.1747 | -74.4845
13169 | 90.3919 | -71.7063
13194 | 90.3919 | -71.7063
13219 | 68.3874 | -66.4334
13244 | 40.8075 | -59.939
13269 | 40.8075 | -59.939
13294 | 22.102 | -56.3302
13319 | -5.8189 | -53.9759
13344 | -30.3523 | -53.3527
13369 | -55.2552 | -49.5155
13394 | -55.2552 | -49.5155
13419 | -92.6102 | -46.651
13444 | -117.9126 | -46.3336
13469 | -160.4264 | -51.2352
13494 | -179.9452 | -60.5238
13519 | -199.9147 | -67.372
13544 | -224.1539 | -75.5723
13569 | -224.1539 | -75.5723
13594 | -243.478 | -81.878
13619 | -256.1435 | -84.9501
13644 | -259.5813 | -85.5189
13669 | -259.5813 | -85.5189
13694 | -255.9195 | -85.7437
13719 | -247.7639 | -86.7153
13744 | -230.2279 | -89.8417
13769 | -207.4085 | -93.958
13794 | -195.1336 | -96.5665
13819 | -175.115 | -100.0024
13844 | -148.3649 | -103.7497
13869 | -130.0291 | -106.5124
13894 | -107.4608 | -109.316
13919 | -107.4608 | -109.316
13944 | -66.7273 | -114.357
13969 | -36.1446 | -117.2779
13994 | -6.2112 | -116.7461
14025 | 15.0779 | -114.4712
14050 | 15.0779 | -114.4712
14076 | 42.2747 | -108.5372
14101 | 65.0338 | -101.7059
14126 | 77.888 | -97.3981
14151 | 87.9612 | -92.8969
14176 | 87.9612 | -92.8969
14201 | 92.5282 | -90.2393
14226 | 93.7575 | -88.0746
14251 | 85.0939 | -85.6583
14276 | 71.4425 | -82.8659
14301 | 40.0547 | -76.442
14326 | 40.0547 | -76.442
14351 | 19.2761 | -71.0067
14377 | -12.1591 | -64.9289
14402 | -46.6504 | -57.6807
14427 | -46.6504 | -57.6807
14452 | -81.6158 | -49.7655
14477 | -113.5433 | -47.8453
14502 | -143.4385 | -49.737
14527 | -165.1751 | -53.9192
14552 | -196.7697 | -65.164
14577 | -196.7697 | -65.164
14602 | -218.1738 | -70.7848
14627 | -241.2613 | -77.215
14652 | -241.2613 | -77.215
14677 | -260.4853 | -82.6381
14702 | -262.8956 | -84.2356
14727 | -256.4003 | -85.9061
14752 | -241.3176 | -87.012
14777 | -224.8669 | -88.6076
14802 | -205.2329 | -91.1943
14827 | -205.2329 | -91.1943
14852 | -175.0516 | -95.0054
14877 | -129.9502 | -100.3663
14902 | -91.9979 | -104.5834
14927 | -91.9979 | -104.5834
14952 | -52.687 | -107.2294
14977 | -14.0725 | -107.6462
15002 | 14.0089 | -107.1071
15027 | 41.3529 | -104.7663
15052 | 65.2285 | -100.7868
15077 | 65.2285 | -100.7868
15102 | 92.7797 | -94.9019
15127 | 107.1357 | -90.1562
15152 | 118.9362 | -84.0383
15177 | 118.6357 | -80.1
15202 | 118.6357 | -80.1
15227 | 111.9117 | -76.4871
15252 | 95.2149 | -72.189
15277 | 76.8033 | -68.4854
15302 | 53.0703 | -65.364
15327 | 53.0703 | -65.364
15352 | 18.0191 | -60.0387
15377 | -29.969 | -60.3911
15402 | -66.7249 | -58.5255
15427 | -95.6773 | -51.7443
15452 | -95.6773 | -51.7443
15477 | -124.2826 | -56.6053
15502 | -160.9658 | -58.3209
15527 | -181.8243 | -52.5433
15552 | -205.6784 | -63.8466
15577 | -225.9693 | -71.9918
15602 | -238.8975 | -77.2197
15627 | -238.8975 | -77.2197
15652 | -247.4683 | -82.371
15677 | -247.956 | -84.4372
15702 | -236.047 | -85.776
15727 | -236.047 | -85.776
15752 | -220.0656 | -86.707
15777 | -193.1134 | -88.846
15802 | -150.8007 | -93.0426
15827 | -123.0037 | -96.2415
15852 | -86.1823 | -100.4493
15877 | -86.1823 | -100.4493
15902 | -58.7405 | -103.2505
15927 | -12.7129 | -104.1325
15952 | 15.6687 | -102.9468
15977 | 42.222 | -100.46
16002 | 78.8637 | -95.6875
16027 | 78.8637 | -95.6875
16052 | 101.6482 | -92.2259
16077 | 123.824 | -87.705
16102 | 133.4858 | -85.0113
16127 | 133.4858 | -85.0113
16152 | 132.1945 | -82.0139
16177 | 120.3625 | -79.2205
16202 | 93.9951 | -75.5904
16227 | 67.6839 | -70.9894
16252 | 29.2782 | -64.949
16277 | 29.2782 | -64.949
16302 | -11.3866 | -58.7323
16327 | -55.643 | -54.6013
16352 | -55.643 | -54.6013
16377 | -106.0167 | -49.2362
16402 | -140.3136 | -50.2585
16427 | -164.305 | -52.4573
16452 | -187.5223 | -55.4465
16477 | -206.9966 | -63.035
16502 | -229.2464 | -68.6411
16527 | -229.2464 | -68.6411
16552 | -246.9822 | -73.9049
16577 | -254.5446 | -80.61
16602 | -254.5446 | -80.61
16627 | -251.9505 | -82.8021
16652 | -243.1768 | -84.2119
16677 | -220.9361 | -85.9291
16702 | -208.8664 | -86.0919
16727 | -180.4558 | -88.7373
16752 | -180.4558 | -88.7373
16777 | -147.4234 | -92.7041
16802 | -111.3746 | -97.531
16827 | -68.458 | -102.5707
16852 | -46.337 | -105.0425
16877 | 1.3484 | -108.5915
16902 | 1.3484 | -108.5915
16927 | 43.9365 | -109.9748
16952 | 77.9454 | -107.5652
16977 | 96.3156 | -103.6228
17002 | 110.6375 | -96.8603
17027 | 110.6375 | -96.8603
17052 | 114.1857 | -88.6514
17077 | 107.1187 | -85.0127
17102 | 107.1187 | -85.0127
17127 | 94.3499 | -82.2042
17152 | 74.2388 | -78.5464
17177 | 74.2388 | -78.5464
17202 | 30.8595 | -71.7533
17227 | 30.8595 | -71.7533
17252 | -17.2272 | -62.1431
17277 | -17.2272 | -62.1431
17302 | -51.2244 | -56.1143
17327 | -89.3561 | -49.8564
17352 | -89.3561 | -49.8564
17377 | -126.9587 | -49.8902
17402 | -162.3774 | -53.2927
17427 | -191.6185 | -62.7282
17452 | -210.939 | -68.1804
17477 | -225.5396 | -72.5145
17502 | -232.0062 | -76.5863
17527 | -232.0062 | -76.5863
17552 | -242.0684 | -82.6246
17577 | -239.9161 | -84.9391
17602 | -224.6819 | -87.9679
17627 | -224.6819 | -87.9679
17652 | -211.7035 | -89.3169
17677 | -183.1783 | -91.7924
17702 | -162.2482 | -93.4699
17727 | -139.9259 | -95.7646
17752 | -139.9259 | -95.7646
17777 | -98.7605 | -100.2945
17802 | -53.5986 | -103.7282
17827 | -53.5986 | -103.7282
17852 | -9.0095 | -102.991
17877 | 26.2138 | -99.1455
17902 | 26.2138 | -99.1455
17927 | 52.2364 | -94.3932
17952 | 81.5746 | -87.729
17977 | 104.0891 | -81.8047
18002 | 104.0891 | -81.8047
18027 | 116.2132 | -76.7475
18052 | 116.2132 | -76.7475
18077 | 118.1208 | -73.7508
18102 | 110.3969 | -71.2608
18127 | 88.7166 | -66.4458
18152 | 64.0729 | -61.2388
18177 | 49.8012 | -58.5837
18202 | 49.8012 | -58.5837
18227 | 9.4847 | -54.3727
18252 | -20.9794 | -49.4442
18277 | -52.8489 | -46.8685
18302 | -52.8489 | -46.8685
18327 | -90.8434 | -41.5295
18352 | -123.9643 | -41.3028
18377 | -144.3419 | -42.1573
18402 | -144.3419 | -42.1573
18427 | -168.9517 | -50.0174
18452 | -201.6065 | -64.3854
18477 | -221.6752 | -73.5653
18502 | -221.6752 | -73.5653
18527 | -232.7486 | -77.9494
18552 | -234.8654 | -81.4068
18577 | -228.1836 | -80.8589
18602 | -228.1836 | -80.8589
18627 | -212.6692 | -81.7124
18652 | -185.185 | -84.8207
18677 | -163.9649 | -88.0573
18702 | -140.949 | -91.7701
18727 | -109.4 | -96.2137
18752 | -92.9908 | -97.689
18777 | -92.9908 | -97.689
18802 | -60.3493 | -98.8256
18827 | -19.5657 | -95.5057
18852 | -19.5657 | -95.5057
18877 | 17.3274 | -90.6493
18902 | 50.4767 | -84.385
18927 | 74.5351 | -81.0813
18952 | 95.5386 | -79.1616
18977 | 112.9646 | -78.5469
19002 | 121.3277 | -78.2912
19027 | 121.3277 | -78.2912
19052 | 121.6969 | -75.5338
19077 | 115.8673 | -71.3411
19102 | 102.9818 | -67.1415
19127 | 74.897 | -57.8394
19152 | 61.5557 | -54.4478
19177 | 61.5557 | -54.4478
19202 | 9.7285 | -51.556
19227 | 9.7285 | -51.556
19252 | -15.5425 | -52.9157
19277 | -15.5425 | -52.9157
19302 | -64.8431 | -48.0062
19327 | -101.7903 | -41.8768
19352 | -130.7543 | -40.1506
19377 | -151.8876 | -44.6739
19402 | -164.9245 | -49.2004
19427 | -189.0356 | -62.1012
19452 | -210.4462 | -72.2621
19477 | -210.4462 | -72.2621
19502 | -228.1691 | -78.023
19527 | -237.6636 | -80.2446
19552 | -241.6952 | -80.3699
19577 | -235.6692 | -79.9339
19602 | -235.6692 | -79.9339
19627 | -222.9466 | -82.7201
19652 | -214.0697 | -84.9842
19677 | -183.2076 | -92.1938
19702 | -160.505 | -96.0937
19727 | -160.505 | -96.0937
19752 | -127.8228 | -100.3586
19777 | -85.1048 | -102.7679
19802 | -85.1048 | -102.7679
19827 | -52.8051 | -101.7419
19852 | -20.6066 | -98.9771
19877 | -20.6066 | -98.9771
19902 | 18.8148 | -94.1397
19927 | 40.8006 | -91.0157
19952 | 65.4325 | -86.2956
19977 | 81.4927 | -82.9172
20002 | 97.3939 | -79.0207
20027 | 104.2689 | -76.4414
20052 | 104.2689 | -76.4414
20077 | 105.8689 | -72.8195
20102 | 96.9053 | -68.7466
20127 | 75.6666 | -64.2605
20152 | 62.013 | -61.7505
20177 | 29.8534 | -56.4925
20202 | 29.8534 | -56.4925
20228 | 2.701 | -53.9779
20253 | -53.1267 | -52.8826
20278 | -53.1267 | -52.8826
20303 | -92.8132 | -50.3993
20328 | -132.5502 | -50.6395
20353 | -148.6686 | -51.2414
20378 | -177.0361 | -54.3909
20403 | -177.0361 | -54.3909
20428 | -200.9906 | -64.1165
20453 | -218.532 | -69.9354
20478 | -229.3918 | -73.1089
20503 | -246.6017 | -80.9664
20528 | -254.4952 | -84.262
20553 | -256.4108 | -86.0539
20578 | -250.4711 | -85.1555
20603 | -240.6409 | -85.5919
20628 | -226.5057 | -85.9008
20653 | -201.8657 | -88.4963
20678 | -201.8657 | -88.4963
20703 | -162.3874 | -94.142
20728 | -137.7991 | -98.6077
20753 | -102.0518 | -104.3053
20778 | -102.0518 | -104.3053
20803 | -64.5027 | -109.0577
20828 | -34.622 | -110.2161
20853 | 6.8225 | -109.1599
20879 | 37.9774 | -106.5077
20903 | 77.2934 | -100.4122
20928 | 77.2934 | -100.4122
20953 | 99.0937 | -95.6337
20978 | 113.8995 | -90.8552
21003 | 123.2063 | -85.4453
21028 | 123.0768 | -82.0323
21053 | 114.5569 | -79.653
21078 | 114.5569 | -79.653
21103 | 101.8066 | -77.3216
21128 | 78.3544 | -72.9257
21153 | 62.7897 | -70.2747
21178 | 28.2294 | -64.7092
21203 | 0.32217 | -60.0423
21228 | -51.4877 | -50.6246
21253 | -51.4877 | -50.6246
21278 | -95.2326 | -48.3536
21303 | -145.0553 | -49.8981
21328 | -145.0553 | -49.8981
21354 | -200.1875 | -60.0475
21379 | -200.1875 | -60.0475
21404 | -230.5891 | -66.4172
21429 | -248.1974 | -71.2003
21454 | -261.7246 | -76.879
21529 | -262.3958 | -82.2032
21554 | -247.3931 | -84.3339
21579 | -229.3649 | -85.5397
21604 | -206.0179 | -87.2187
21629 | -178.4543 | -88.9325
21654 | -138.4634 | -92.8099
21679 | -104.9303 | -95.8495
21705 | -104.9303 | -95.8495
21729 | -52.3565 | -100.999
21754 | -10.9879 | -103.5407
21779 | 24.8817 | -104.3263
21804 | 24.8817 | -104.3263
21829 | 68.0263 | -99.6282
21854 | 68.0263 | -99.6282
21879 | 89.6459 | -92.6605

## bodePlotH
Time (ms) | y target (mm) | y tip (mm)
0 | 166.6313 | -7.2635 | Frequency of Target
27 | 161.6974 | -7.2561 | Peak A time | Peak B time | diff (ms) | diff (s) | Frequency (hz)
52 | 161.6974 | -7.2561 | 8838 | 9563 | 725 | 0.725 | 1.3793
77 | 138.428 | -7.2574 | 9563 | 10364 | 801 | 0.801 | 1.2484
102 | 107.7267 | -7.2537 | 10364 | 11165 | 801 | 0.801 | 1.2484
128 | 53.9133 | -7.2586 | 11165 | 11915 | 750 | 0.75 | 1.3333
153 | 53.9133 | -7.2586 | 11915 | 12616 | 701 | 0.701 | 1.4265
178 | 0.80797 | -7.2838 | 12616 | 13368 | 752 | 0.752 | 1.3298
203 | -56.7867 | -7.2494 | 13368 | 14093 | 725 | 0.725 | 1.3793
228 | -101.6407 | -7.247 | 14093 | 14819 | 726 | 0.726 | 1.3774
253 | -142.4762 | -7.2812 |  |  |  | Average | 1.3403
278 | -192.7607 | -8.7326
303 | -192.7607 | -8.7326
328 | -223.89 | -15.1404
353 | -217.2385 | -23.6629
378 | -198.797 | -29.8133
403 | -198.797 | -29.8133
428 | -163.3376 | -35.0599
453 | -129.7236 | -37.452
479 | -89.1657 | -39.0374
503 | -46.9073 | -40.7542 | Arm Response
528 | 10.2404 | -44.9072 | Peak (mm) | Trough (mm) | Amp (mm) | Peak targ (ms) | Peak tip(ms) | diff(s) | phase(deg)
553 | 62.6783 | -50.7143 | -50.24 | -85.96 | 35.72 | 8088 | 8388 | 0.3 | 144.7546
578 | 96.4207 | -55.0996 | -45.67 | -83.86 | 38.19 | 8813 | 9113 | 0.3 | 144.7546
603 | 96.4207 | -55.0996 | -48.22 | -85.07 | 36.85 | 9563 | 9888 | 0.325 | 156.8175
628 | 133.0643 | -60.068 | -43.7 | -90.9 | 47.2 | 10364 | 10588 | 0.224 | 108.0834
653 | 155.5491 | -60.6558 | -46.9 | -86.7 | 39.8 | 11139 | 11415 | 0.276 | 133.1742
680 | 156.9732 | -56.8827 |  | Average | 39.552 |  |  | 0.285 | 137.5169
705 | 156.9732 | -56.8827
730 | 143.3824 | -48.6555
755 | 117.5285 | -39.1929
780 | 80.4856 | -32.4912
805 | 49.8251 | -28.8753
830 | 49.8251 | -28.8753
855 | -7.0377 | -22.768
880 | -54.2848 | -14.4332
905 | -54.2848 | -14.4332
930 | -106.2567 | -6.2043
955 | -156.3602 | -4.438
980 | -197.6409 | -11.2999
1005 | -226.6141 | -19.7252
1030 | -226.6141 | -19.7252
1055 | -252.6145 | -30.3348
1080 | -255.3628 | -36.4383
1105 | -237.2682 | -38.8918
1130 | -237.2682 | -38.8918
1155 | -201.8851 | -39.7004
1180 | -162.1228 | -42.847
1205 | -139.4176 | -46.1733
1230 | -90.3955 | -53.7282
1255 | -90.3955 | -53.7282
1280 | -36.6408 | -60.5972
1305 | 31.4559 | -63.9373
1331 | 31.4559 | -63.9373
1355 | 84.6656 | -62.7988
1380 | 129.6458 | -60.9368
1405 | 152.7124 | -59.948
1430 | 163.9433 | -59.6817
1455 | 155.8467 | -58.7884
1480 | 155.8467 | -58.7884
1505 | 139.2993 | -56.6678
1530 | 114.5254 | -51.916
1555 | 61.5928 | -40.8183
1580 | 25.5319 | -34.261
1605 | -7.1685 | -28.895
1630 | -7.1685 | -28.895
1655 | -72.6934 | -21.6741
1680 | -101.5906 | -19.4799
1707 | -151.9283 | -18.4666
1731 | -188.5428 | -21.7797
1756 | -188.5428 | -21.7797
1781 | -224.908 | -32.54
1806 | -235.9724 | -39.7768
1831 | -233.3825 | -47.2164
1856 | -205.2172 | -51.5232
1881 | -177.988 | -52.646
1906 | -142.9774 | -54.0297
1931 | -142.9774 | -54.0297
1956 | -90.7606 | -57.2578
1981 | -50.0248 | -61.1279
2006 | 2.8669 | -66.0257
2031 | 39.6416 | -68.2568
2056 | 87.5793 | -69.0879
2081 | 87.5793 | -69.0879
2106 | 132.2938 | -67.0534
2131 | 146.5761 | -65.115
2156 | 145.1467 | -59.4187
2181 | 145.1467 | -59.4187
2206 | 126.5554 | -52.6054
2231 | 126.5554 | -52.6054
2256 | 84.5928 | -44.5128
2281 | 30.1914 | -37.0403
2306 | 30.1914 | -37.0403
2331 | -12.572 | -31.5293
2356 | -61.9057 | -24.9743
2381 | -119.2142 | -18.7131
2406 | -155.9623 | -17.8546
2431 | -189.2725 | -21.5723
2456 | -189.2725 | -21.5723
2481 | -228.1173 | -32.1014
2506 | -242.136 | -41.14
2531 | -233.3947 | -49.835
2556 | -214.6509 | -53.6826
2581 | -169.0562 | -54.2323
2606 | -169.0562 | -54.2323
2631 | -134.1414 | -53.8253
2656 | -96.1007 | -55.4092
2681 | -56.2108 | -58.6025
2706 | 9.5511 | -65.9254
2731 | 9.5511 | -65.9254
2757 | 58.9371 | -70.0329
2781 | 98.7661 | -71.3131
2806 | 127.6175 | -68.9543
2831 | 127.6175 | -68.9543
2856 | 136.224 | -64.8632
2881 | 131.6932 | -60.3171
2906 | 113.1052 | -52.5456
2931 | 89.1542 | -44.098
2956 | 59.6251 | -40.3221
2981 | 59.6251 | -40.3221
3006 | 17.6622 | -40.0304
3031 | -51.3646 | -36.2619
3056 | -89.9741 | -31.895
3081 | -141.7512 | -23.334
3106 | -178.617 | -18.3263
3131 | -178.617 | -18.3263
3156 | -211.1307 | -18.1133
3181 | -238.9209 | -26.2162
3206 | -249.6332 | -39.4936
3231 | -249.6332 | -39.4936
3256 | -241.7635 | -50.6728
3282 | -217.8016 | -56.3928
3306 | -185.2843 | -56.3929
3331 | -153.6291 | -55.6158
3356 | -153.6291 | -55.6158
3381 | -106.5711 | -57.6388
3406 | -67.0002 | -61.1798
3431 | -0.89776 | -70.7172
3457 | 36.7221 | -74.2643
3481 | 72.8927 | -75.7262
3506 | 72.8927 | -75.7262
3531 | 112.1162 | -74.1534
3556 | 134.9366 | -69.13
3581 | 141.1737 | -62.7879
3606 | 141.1737 | -62.7879
3631 | 130.3193 | -57.553
3656 | 111.704 | -54.9022
3681 | 74.6252 | -50.2867
3706 | 32.5091 | -45.0993
3731 | -10.4657 | -38.6195
3756 | -10.4657 | -38.6195
3781 | -44.9652 | -32.7058
3806 | -84.069 | -27.1088
3831 | -151.8013 | -24.6352
3856 | -188.1368 | -28.8409
3881 | -208.1169 | -33.6245
3906 | -237.2037 | -46.0489
3931 | -237.2037 | -46.0489
3956 | -249.7045 | -56.7625
3981 | -240.2303 | -60.8659
4006 | -216.3963 | -60.8443
4031 | -216.3963 | -60.8443
4056 | -186.4479 | -60.1256
4081 | -139.6486 | -64.0243
4106 | -112.1473 | -68.6846
4131 | -83.858 | -73.0337
4156 | -44.8661 | -80.6837
4181 | -44.8661 | -80.6837
4206 | -4.9839 | -83.7451
4232 | 23.0898 | -83.6654
4256 | 57.5397 | -80.4151
4281 | 57.5397 | -80.4151
4306 | 91.8447 | -73.3406
4331 | 107.9251 | -68.3479
4356 | 112.5158 | -66.6959
4381 | 115.0398 | -64.6789
4406 | 109.1082 | -63.604
4431 | 96.8168 | -62.4939
4456 | 96.8168 | -62.4939
4481 | 69.8191 | -58.922
4506 | 24.0609 | -52.459
4531 | -14.7974 | -46.2301
4556 | -14.7974 | -46.2301
4581 | -69.3447 | -40.3904
4610 | -118.9905 | -36.8161
4635 | -118.9905 | -36.8161
4660 | -167.2136 | -31.6922
4685 | -214.7527 | -29.099
4710 | -214.7527 | -29.099
4735 | -234.5841 | -32.5029
4760 | -230.6353 | -47.4257
4785 | -230.6353 | -47.4257
4810 | -206.4849 | -57.295
4835 | -174.2138 | -62.4461
4860 | -174.2138 | -62.4461
4885 | -123.1225 | -63.0135
4910 | -76.8115 | -62.9238
4935 | -76.8115 | -62.9238
4960 | -30.1007 | -66.073
4985 | 17.9575 | -70.5767
5010 | 73.8222 | -74.177
5035 | 73.8222 | -74.177
5060 | 106.1933 | -73.7835
5085 | 121.7215 | -72.3242
5110 | 121.7215 | -72.3242
5135 | 117.5291 | -65.6548
5160 | 96.6672 | -59.5206
5185 | 96.6672 | -59.5206
5210 | 51.944 | -51.5055
5235 | 8.4611 | -46.3573
5260 | 8.4611 | -46.3573
5285 | -34.8951 | -43.1451
5310 | -88.9879 | -41.4154
5335 | -88.9879 | -41.4154
5360 | -130.1254 | -39.9667
5385 | -173.5863 | -40.6505
5410 | -213.1769 | -44.3261
5435 | -233.9873 | -45.9619
5460 | -233.9873 | -45.9619
5510 | -245.2153 | -64.3475
5535 | -226.8772 | -68.6169
5561 | -194.2798 | -71.067
5585 | -163.4969 | -72.0272
5610 | -129.5277 | -72.4978
5635 | -129.5277 | -72.4978
5660 | -80.1602 | -73.1707
5685 | -17.3806 | -75.0387
5710 | -17.3806 | -75.0387
5737 | 30.0488 | -75.3806
5761 | 73.571 | -74.6816
5786 | 98.0659 | -73.8385
5811 | 114.9858 | -72.5001
5836 | 115.1337 | -70.7072
5861 | 115.1337 | -70.7072
5886 | 100.9534 | -68.9049
5911 | 71.7391 | -64.9635
5936 | 31.0845 | -58.5007
5961 | -0.12391 | -52.9426
5986 | -34.0461 | -48.4825
6011 | -34.0461 | -48.4825
6036 | -91.8608 | -43.58
6062 | -126.7275 | -43.398
6086 | -126.7275 | -43.398
6111 | -184.2927 | -47.9903
6136 | -222.7373 | -55.2864
6161 | -247.9264 | -63.6396
6186 | -255.9591 | -68.0837
6211 | -255.9591 | -68.0837
6236 | -254.8941 | -72.7584
6261 | -237.6427 | -74.7604
6286 | -212.572 | -75.4774
6311 | -188.1876 | -75.4828
6336 | -188.1876 | -75.4828
6361 | -150.7134 | -77.0991
6386 | -110.7079 | -80.0314
6411 | -78.5542 | -83.3234
6436 | -78.5542 | -83.3234
6461 | -26.4092 | -90.03
6486 | 5.1066 | -92.2201
6511 | 53.9507 | -93.2205
6536 | 53.9507 | -93.2205
6561 | 105.2695 | -88.305
6586 | 127.3195 | -82.6329
6611 | 139.0596 | -76.5782
6636 | 139.9621 | -71.0946
6661 | 127.6219 | -65.7964
6686 | 127.6219 | -65.7964
6711 | 91.8304 | -62.7513
6736 | 53.9143 | -60.4529
6762 | 21.6737 | -58.3645
6786 | -25.7019 | -53.0758
6812 | -25.7019 | -53.0758
6836 | -63.6809 | -49.0879
6861 | -112.3224 | -45.0219
6886 | -154.0733 | -44.5715
6912 | -154.0733 | -44.5715
6936 | -206.9255 | -48.639
6961 | -226.3637 | -53.6321
6986 | -239.9606 | -62.3143
7011 | -227.2892 | -69.3913
7036 | -199.3081 | -72.9656
7061 | -182.3574 | -74.2227
7086 | -182.3574 | -74.2227
7111 | -131.1936 | -76.2088
7136 | -108.6135 | -76.5266
7161 | -58.2977 | -77.131
7186 | 0.82665 | -77.4103
7212 | 0.82665 | -77.4103
7236 | 65.9815 | -77.0187
7261 | 96.6588 | -76.2994
7286 | 121.8819 | -75.3874
7311 | 121.8819 | -75.3874
7336 | 127.4327 | -73.4857
7361 | 111.1909 | -71.1895
7386 | 111.1909 | -71.1895
7411 | 73.0569 | -65.6821
7436 | 73.0569 | -65.6821
7461 | 33.4525 | -60.2608
7486 | -11.3197 | -52.1339
7511 | -53.7742 | -46.6557
7536 | -100.2721 | -44.7979
7561 | -140.7132 | -44.9663
7586 | -178.3906 | -47.1555
7611 | -212.7172 | -50.7498
7636 | -241.5179 | -55.736
7661 | -241.5179 | -55.736
7688 | -263.6435 | -63.5897
7713 | -255.0411 | -67.9174
7739 | -235.9235 | -70.6231
7763 | -212.9169 | -72.4456
7788 | -185.7925 | -73.6519
7813 | -185.7925 | -73.6519
7838 | -131.6118 | -75.4498
7863 | -97.038 | -76.5914
7888 | -61.1618 | -78.6042
7913 | -15.1122 | -82.4015
7938 | -15.1122 | -82.4015
7963 | 42.9631 | -85.9707
7988 | 92.4914 | -85.5607
8013 | 92.4914 | -85.5607
8038 | 113.288 | -83.1913
8063 | 125.9788 | -79.3757
8088 | 125.4181 | -72.9648
8114 | 114.5005 | -69.209
8138 | 114.5005 | -69.209
8163 | 78.5171 | -64.8801
8188 | 42.0329 | -62.123
8213 | 42.0329 | -62.123
8238 | -33.4333 | -54.3164
8263 | -33.4333 | -54.3164
8288 | -69.4355 | -51.0234
8313 | -115.1353 | -47.4266
8338 | -162.3038 | -47.3376
8363 | -162.3038 | -47.3376
8388 | -205.0455 | -50.2439
8413 | -241.5117 | -56.6764
8438 | -259.9845 | -65.1159
8463 | -251.7888 | -71.3626
8488 | -251.7888 | -71.3626
8513 | -218.3144 | -75.6348
8538 | -218.3144 | -75.6348
8563 | -157.3465 | -77.1878
8588 | -120.8536 | -77.1783
8613 | -83.4509 | -78.6271
8638 | -46.6719 | -80.8247
8663 | -2.0264 | -84.5621
8688 | -2.0264 | -84.5621
8713 | 28.573 | -86.2814
8738 | 67.2548 | -85.9682
8763 | 82.6143 | -83.3377
8788 | 92.7975 | -77.3025
8813 | 92.7975 | -77.3025
8838 | 90.4059 | -72.361
8863 | 77.1638 | -65.7488
8888 | 60.3637 | -62.7239
8914 | 31.5671 | -57.8772
8938 | 2.9087 | -56.6568
8963 | 2.9087 | -56.6568
8988 | -38.8973 | -49.075
9013 | -73.2967 | -47.5581
9038 | -119.5138 | -45.2167
9063 | -150.6413 | -44.8103
9088 | -190.2004 | -45.6742
9113 | -190.2004 | -45.6742
9139 | -224.8435 | -48.5575
9163 | -242.2713 | -51.79
9188 | -257.249 | -62.2444
9213 | -248.0407 | -65.1324
9238 | -233.5103 | -68.266
9263 | -213.4655 | -70.3313
9288 | -178.5121 | -72.3481
9313 | -178.5121 | -72.3481
9338 | -149.1869 | -73.7644
9363 | -85.5194 | -76.21
9388 | -85.5194 | -76.21
9413 | -43.2036 | -80.0279
9438 | -11.2753 | -82.4226
9463 | 16.229 | -83.6101
9488 | 38.1166 | -83.8542
9513 | 60.6614 | -82.3326
9538 | 60.6614 | -82.3326
9563 | 70.4551 | -77.8554
9588 | 64.3523 | -73.4261
9613 | 51.7878 | -69.8753
9638 | 51.7878 | -69.8753
9663 | 25.8081 | -65.7964
9688 | -8.0894 | -63.1344
9713 | -36.6942 | -61.5011
9738 | -64.9653 | -58.724
9763 | -94.3999 | -55.3469
9788 | -135.9015 | -50.9883
9813 | -135.9015 | -50.9883
9838 | -188.4973 | -45.4954
9863 | -231.3918 | -48.2167
9888 | -231.3918 | -48.2167
9913 | -254.9188 | -55.0996
9938 | -260.2782 | -64.2286
9963 | -253.9827 | -69.4735
9988 | -219.3814 | -76.5867
10013 | -219.3814 | -76.5867
10038 | -194.6877 | -77.9241
10063 | -159.9995 | -78.2841
10088 | -131.6892 | -78.0854
10113 | -92.9375 | -78.8196
10138 | -92.9375 | -78.8196
10163 | -55.807 | -82.5597
10188 | -11.1166 | -85.5945
10213 | 16.0122 | -85.08
10238 | 48.2032 | -81.6459
10263 | 48.2032 | -81.6459
10288 | 66.8022 | -77.5682
10313 | 79.0606 | -73.8047
10338 | 83.41 | -68.1065
10364 | 83.41 | -68.1065
10388 | 67.208 | -65.8991
10413 | 43.5143 | -62.8554
10438 | 20.7802 | -59.7978
10463 | -13.9206 | -51.0549
10488 | -42.615 | -47.134
10513 | -42.615 | -47.134
10538 | -69.331 | -44.662
10563 | -97.6499 | -43.7249
10588 | -136.1828 | -45.5267
10613 | -186.8189 | -49.2254
10638 | -186.8189 | -49.2254
10663 | -218.21 | -53.2169
10688 | -251.754 | -62.7907
10840 | -213.6211 | -75.4284
10865 | -176.1297 | -77.6922
10889 | -126.1778 | -81.7273
10914 | -126.1778 | -81.7273
10939 | -66.6633 | -86.9278
10964 | -66.6633 | -86.9278
10989 | -30.3691 | -90.0856
11014 | -3.7556 | -91.1639
11039 | 28.3488 | -90.988
11064 | 53.9259 | -88.5726
11089 | 53.9259 | -88.5726
11114 | 70.0196 | -84.1298
11139 | 75.4518 | -78.9296
11165 | 68.0896 | -74.449
11189 | 68.0896 | -74.449
11214 | 56.9735 | -71.7077
11240 | 31.5114 | -69.0952
11264 | 1.6283 | -66.3463
11289 | 1.6283 | -66.3463
11314 | -30.8084 | -62.0089
11340 | -77.4496 | -53.9419
11364 | -77.4496 | -53.9419
11389 | -117.3 | -48.7781
11415 | -174.5117 | -46.9143
11439 | -195.1399 | -48.0432
11464 | -228.744 | -53.3829
11489 | -247.667 | -61.6553
11514 | -247.667 | -61.6553
11539 | -249.0528 | -66.8841
11565 | -237.8384 | -71.9782
11589 | -237.8384 | -71.9782
11614 | -210.1979 | -74.5343
11639 | -180.1387 | -74.3148
11665 | -143.0869 | -74.189
11689 | -113.9856 | -75.9274
11715 | -113.9856 | -75.9274
11739 | -47.773 | -83.7083
11764 | -47.773 | -83.7083
11789 | -20.1158 | -86.7101
11815 | -20.1158 | -86.7101
11840 | 38.1362 | -85.0894
11864 | 57.7144 | -81.3434
11890 | 75.787 | -76.695
11915 | 86.0593 | -73.4964
11940 | 88.3189 | -71.3585
11964 | 78.9659 | -70.5207
11990 | 63.1614 | -70.0309
12014 | 63.1614 | -70.0309
12040 | 32.2951 | -67.9179
12064 | -7.4318 | -63.1414
12090 | -50.7441 | -52.375
12114 | -82.2107 | -46.5891
12139 | -82.2107 | -46.5891
12164 | -157.8805 | -42.546
12190 | -157.8805 | -42.546
12215 | -202.3179 | -46.0963
12241 | -234.9419 | -52.441
12266 | -241.8269 | -62.0367
12291 | -234.8457 | -66.7098
12316 | -234.8457 | -66.7098
12341 | -204.054 | -72.0595
12366 | -166.2529 | -73.7955
12391 | -135.9093 | -74.9474
12416 | -135.9093 | -74.9474
12441 | -81.075 | -76.1596
12466 | -33.2657 | -77.6493
12491 | 5.8216 | -79.5461
12516 | 5.8216 | -79.5461
12541 | 47.6981 | -81.4706
12566 | 72.6036 | -79.9982
12591 | 72.6036 | -79.9982
12616 | 83.8712 | -75.1037
12641 | 83.8712 | -75.1037
12666 | 73.1311 | -70.1323
12691 | 51.551 | -65.0571
12715 | 27.4582 | -61.5123
12741 | -3.0058 | -57.9562
12766 | -62.1002 | -52.9403
12792 | -99.4767 | -50.6585
12818 | -99.4767 | -50.6585
12843 | -175.9922 | -49.2064
12867 | -175.9922 | -49.2064
12893 | -226.0552 | -51.0019
13068 | -234.0933 | -70.4441
13093 | -189.5072 | -73.9069
13118 | -140.45 | -75.4725
13143 | -104.1845 | -77.2231
13168 | -59.275 | -80.7592
13192 | -29.3831 | -83.779
13218 | -29.3831 | -83.779
13243 | 11.1308 | -86.2127
13268 | 46.815 | -86.4678
13293 | 46.815 | -86.4678
13318 | 87.0282 | -81.0977
13343 | 95.4057 | -75.6085
13368 | 94.8105 | -72.8427
13393 | 80.5252 | -67.9889
13418 | 80.5252 | -67.9889
13443 | 55.2421 | -65.0563
13468 | 9.8911 | -63.0089
13493 | 9.8911 | -63.0089
13518 | -35.1338 | -59.9942
13543 | -82.3607 | -52.5738
13568 | -129.5556 | -48.4342
13593 | -129.5556 | -48.4342
13618 | -177.9447 | -45.846
13643 | -218.7576 | -46.6541
13668 | -238.5391 | -49.7716
13693 | -251.0241 | -54.593
13718 | -252.4185 | -63.4849
13743 | -252.4185 | -63.4849
13768 | -240.5949 | -69.5535
13793 | -219.6253 | -73.8253
13818 | -200.4815 | -75.8571
13843 | -200.4815 | -75.8571
13868 | -151.6333 | -76.4918
13893 | -103.876 | -77.6723
13918 | -103.876 | -77.6723
13943 | -64.7569 | -80.8179
13968 | -35.8477 | -83.8455
13993 | 2.0956 | -86.1178
14018 | 34.1572 | -85.4797
14043 | 34.1572 | -85.4797
14068 | 59.9288 | -81.7223
14093 | 76.2151 | -75.8555
14118 | 80.2658 | -71.6388
14143 | 76.2329 | -68.2578
14168 | 60.5644 | -64.7346
14193 | 40.5145 | -63.24
14218 | 40.5145 | -63.24
14244 | 2.8766 | -59.2931
14269 | -52.7711 | -50.7784
14294 | -52.7711 | -50.7784
14319 | -114.8368 | -46.33
14344 | -162.5574 | -45.5493
14369 | -183.6613 | -46.0375
14394 | -222.3443 | -49.0232
14419 | -237.4871 | -51.2375
14444 | -237.4871 | -51.2375
14469 | -255.1912 | -58.7764
14494 | -248.5255 | -66.0884
14519 | -217.129 | -70.4687
14544 | -193.4282 | -71.6507
14569 | -166.0419 | -74.0752
14594 | -134.8444 | -74.5746
14619 | -134.8444 | -74.5746
14644 | -82.5731 | -76.5119
14669 | -41.1506 | -78.7713
14694 | -41.1506 | -78.7713
14719 | 2.3332 | -79.6456
14744 | 42.2866 | -79.0435
14769 | 42.2866 | -79.0435
14794 | 85.9771 | -76.8129
14819 | 103.5009 | -75.7449
14845 | 111.1228 | -73.8643
14870 | 102.0875 | -70.7964
14895 | 86.0875 | -68.1705
14920 | 86.0875 | -68.1705
14945 | 52.041 | -62.6236
14970 | -6.4641 | -54.8816
14995 | -58.274 | -45.7827
15020 | -58.274 | -45.7827
15045 | -107.9958 | -43.6758
15071 | -139.8911 | -44.4655
15096 | -185.8958 | -47.4727
15121 | -217.2334 | -50.6767
15146 | -232.8504 | -53.6753
15171 | -235.04 | -61.3463
15196 | -235.04 | -61.3463
15222 | -214.5715 | -64.659
15247 | -184.5009 | -67.6015
15272 | -145.9066 | -71.0738
15297 | -145.9066 | -71.0738
15322 | -114.3016 | -72.7904
15347 | -72.2499 | -75.7562
15372 | -40.7419 | -78.062
15397 | 0.25936 | -79.63
15422 | 0.25936 | -79.63
15447 | 41.2873 | -79.3491
15472 | 78.3942 | -77.8774
15497 | 116.3596 | -74.7685
15522 | 116.3596 | -74.7685
15547 | 130.3648 | -70.6595
15572 | 128.9507 | -68.4396
15597 | 113.6197 | -63.926
15622 | 85.2173 | -58.158
15647 | 85.2173 | -58.158
15672 | 45.4662 | -48.8118
15697 | -17.1971 | -44.8537
15722 | -17.1971 | -44.8537
15747 | -72.4246 | -44.6292
15772 | -121.5203 | -44.5233
15797 | -171.7851 | -41.9899
15822 | -171.7851 | -41.9899
15847 | -211.4951 | -41.9229
15872 | -233.4846 | -44.137
15897 | -233.4846 | -44.137
15922 | -240.969 | -56.819
15947 | -216.3452 | -65.8654
15972 | -216.3452 | -65.8654
15997 | -181.4272 | -69.9922
16022 | -137.396 | -71.8994
16047 | -73.4151 | -73.6841
16072 | -73.4151 | -73.6841
16097 | -20.6401 | -76.713
16122 | 29.1417 | -80.4712
16147 | 29.1417 | -80.4712
16172 | 75.364 | -83.9592
16197 | 114.2309 | -83.7858
16222 | 114.2309 | -83.7858
16247 | 146.1131 | -78.5547
16272 | 148.2966 | -72.1553
16297 | 136.2818 | -68.6251
16322 | 116.9772 | -65.9247
16347 | 78.3512 | -63.9285
16372 | 55.4854 | -62.8755
16397 | 55.4854 | -62.8755
16422 | 3.956 | -60.6688
16447 | -55.8259 | -52.346
16472 | -113.6418 | -45.448
16497 | -113.6418 | -45.448
16522 | -189.3358 | -38.3457
16547 | -222.2671 | -37.3399
16572 | -250.4212 | -39.4902
16597 | -258.0687 | -47.1481
16622 | -248.0387 | -54.6775
16647 | -220.2754 | -65.4513
16672 | -191.799 | -69.0517
16697 | -191.799 | -69.0517
16722 | -149.9245 | -70.0566
16747 | -101.9969 | -69.8519
16772 | -51.6173 | -71.0905
16797 | -14.1057 | -73.5022
16822 | -14.1057 | -73.5022
16847 | 34.8188 | -76.8865
16872 | 56.4008 | -78.4
16897 | 84.0689 | -79.4185
16922 | 115.1956 | -77.174
16947 | 120.2604 | -74.2013
16972 | 108.4993 | -68.2487
16997 | 108.4993 | -68.2487
17022 | 84.102 | -62.6395
17047 | 54.6069 | -59.1784
17072 | 30.6484 | -57.1001
17097 | -34.3154 | -51.9944
17122 | -89.6951 | -46.1693
17147 | -116.4815 | -44.402
17172 | -116.4815 | -44.402
17197 | -177.8572 | -41.7729
17222 | -219.8367 | -43.728
17247 | -241.2918 | -50.2341
17272 | -241.2918 | -50.2341
17297 | -238.6222 | -59.3412
17322 | -223.531 | -68.3174
17347 | -191.8284 | -72.755
17372 | -161.2507 | -74.0649
17397 | -161.2507 | -74.0649
17422 | -115.1391 | -74.2927
17447 | -64.2659 | -74.6455
17472 | -14.6479 | -76.3947
17497 | -14.6479 | -76.3947
17522 | 29.7199 | -80.8719
17547 | 67.407 | -84.2287
17572 | 87.5477 | -85.0777
17597 | 104.2226 | -83.2965
17622 | 107.6258 | -78.8015
17647 | 107.6258 | -78.8015
17672 | 98.4723 | -74.4179
17698 | 72.8039 | -67.3125
17723 | 72.8039 | -67.3125
17748 | 31.281 | -63.409
17773 | 31.281 | -63.409
17798 | -17.6547 | -59.9786
17823 | -87.7618 | -52.0648
17848 | -141.4631 | -46.7521
17873 | -182.7348 | -44.4871
17898 | -182.7348 | -44.4871
17923 | -234.3849 | -45.375
17948 | -246.0437 | -49.0901
17973 | -233.5753 | -60.0196
17998 | -233.5753 | -60.0196
18023 | -204.0617 | -65.5151
18048 | -174.7653 | -69.6199
18073 | -150.9113 | -71.017
18098 | -113.376 | -72.996
18123 | -44.9329 | -73.116
18148 | 8.1281 | -74.1946
18173 | 44.3685 | -75.8093
18198 | 44.3685 | -75.8093
18223 | 84.4315 | -77.1793
18248 | 109.5097 | -76.719
18273 | 121.0632 | -75.673
18298 | 119.9044 | -74.4673
18323 | 119.9044 | -74.4673
18348 | 99.9863 | -70.5577
18373 | 79.1855 | -67.2871
18398 | 43.2018 | -62.538
18423 | 43.2018 | -62.538
18448 | -16.7982 | -56.8036
18473 | -70.8449 | -51.9461
18498 | -127.284 | -45.499
18523 | -127.284 | -45.499
18548 | -181.8418 | -42.2085
18573 | -221.4615 | -40.5409
18598 | -246.682 | -42.1569
18623 | -253.6841 | -47.404
18648 | -233.0871 | -59.5752
18673 | -233.0871 | -59.5752
18698 | -198.4553 | -65.9389
18723 | -153.2362 | -69.3565
18748 | -103.3838 | -71.0958
18773 | -65.9966 | -72.3015
18798 | -65.9966 | -72.3015
18823 | -28.1113 | -73.4663
18848 | 15.2141 | -75.7706
18873 | 42.0392 | -76.915
18898 | 80.3547 | -77.0851
18923 | 80.3547 | -77.0851
18948 | 102.8939 | -75.8439
18973 | 102.8939 | -75.8439
18998 | 102.8768 | -73.1566
19023 | 92.084 | -70.5439
19048 | 65.1604 | -66.8954
19073 | 36.7451 | -62.8852
19098 | 2.3361 | -59.0349
19123 | -36.1451 | -54.7288
19148 | -104.7079 | -44.4895
19173 | -149.5006 | -42.5566
19198 | -149.5006 | -42.5566
19223 | -192.057 | -42.9295
19248 | -245.048 | -47.4127
19273 | -254.2264 | -50.3389
19298 | -255.915 | -53.8495
19325 | -241.1487 | -64.2955
19349 | -210.0908 | -68.7182
19374 | -210.0908 | -68.7182
19399 | -157.7835 | -71.2418
19424 | -121.6508 | -71.3582
19449 | -85.3689 | -72.7754
19474 | -33.7334 | -75.3914
19499 | 14.0503 | -78.9125
19524 | 14.0503 | -78.9125
19549 | 57.5792 | -81.8042
19574 | 90.8708 | -82.0509
19599 | 113.4767 | -79.3541
19624 | 113.4767 | -79.3541
19649 | 120.4268 | -74.1151
19674 | 111.8526 | -67.3846
19699 | 89.6084 | -63.0253
19724 | 89.6084 | -63.0253
19749 | 53.3701 | -60.471
19774 | 19.5174 | -58.6991
19799 | -33.943 | -56.3424
19824 | -78.4019 | -51.5383
19849 | -78.4019 | -51.5383
19874 | -146.6835 | -47.4055
19899 | -188.1823 | -46.4034
19924 | -237.7456 | -47.8983
19949 | -237.7456 | -47.8983
19974 | -249.458 | -52.9941
19999 | -246.5885 | -59.6452
20024 | -233.6359 | -64.4741
20049 | -205.3866 | -69.7719
20074 | -170.9597 | -73.2017
20099 | -132.1556 | -74.5578
20124 | -132.1556 | -74.5578
20149 | -86.8366 | -75.4351
20174 | -38.526 | -76.7909
20199 | -38.526 | -76.7909
20224 | 20.4212 | -78.957
20249 | 52.6962 | -79.0687
20274 | 89.7793 | -77.8708
20299 | 111.8325 | -76.5135
20324 | 111.8325 | -76.5135
20350 | 117.3287 | -74.498
20375 | 117.3287 | -74.498
20400 | 94.3308 | -69.0804
20425 | 52.5541 | -61.6485
20450 | 52.5541 | -61.6485
20476 | 7.2708 | -55.2929
20525 | -86.5724 | -45.1718
20550 | -86.5724 | -45.1718
20575 | -153.7113 | -45.615
20600 | -186.1558 | -47.2828
20625 | -228.1677 | -50.414
20650 | -250.6751 | -53.8857
20675 | -256.7 | -60.6491
20700 | -249.1753 | -64.6278
20725 | -230.384 | -67.1897
20750 | -205.3574 | -70.3003
20775 | -205.3574 | -70.3003
20800 | -162.3461 | -74.0898
20825 | -115.0064 | -76.51
20850 | -78.7875 | -77.461
20875 | -31.8869 | -79.5721
20900 | -31.8869 | -79.5721
20925 | 11.2088 | -81.5581
20950 | 49.8651 | -81.9211
20975 | 73.2167 | -81.0909
21000 | 93.8469 | -78.8028
21025 | 98.3783 | -76.2373
21050 | 93.998 | -73.817
21075 | 82.3524 | -71.0732
21100 | 82.3524 | -71.0732
21125 | 57.2683 | -66.9345
21150 | 18.7703 | -63.0585
21175 | -13.5179 | -58.2634
21200 | -47.8855 | -54.1125
21225 | -47.8855 | -54.1125
21250 | -112.4585 | -49.2003
21275 | -151.8648 | -48.9882
21300 | -202.0028 | -51.211
21325 | -226.6044 | -53.1103
21350 | -253.562 | -61.8082
21375 | -253.562 | -61.8082
21400 | -252.8378 | -67.9365
21425 | -230.9544 | -72.3321
21450 | -208.6203 | -73.8188
21475 | -183.0223 | -75.2166
21500 | -154.36 | -75.8435
21525 | -154.36 | -75.8435
21550 | -111.9734 | -76.6834
21575 | -58.6684 | -80.836
21600 | -25.7523 | -83.7852
21625 | 4.8387 | -85.4553
21650 | 4.8387 | -85.4553
21675 | 50.9428 | -85.094
21700 | 73.7738 | -82.9093
21725 | 93.2643 | -77.9691
21750 | 98.9248 | -73.0972
21775 | 90.585 | -69.3403
21800 | 90.585 | -69.3403
21826 | 68.0812 | -65.6916
21851 | 35.9138 | -61.6375
21876 | -7.3307 | -53.8208
21901 | -42.3493 | -50.3767
21926 | -42.3493 | -50.3767
21951 | -116.4815 | -46.2092
21976 | -116.4815 | -46.2092
22001 | -169.3133 | -46.6492
22026 | -210.1797 | -49.4829
22051 | -231.5192 | -53.2013
22076 | -235.38 | -62.8724
22101 | -224.6944 | -67.1247
22126 | -224.6944 | -67.1247
22158 | -197.8759 | -71.1101
22184 | -153.2036 | -75.5457
22209 | -120.8261 | -76.7508
22234 | -88.6603 | -78.0891
22259 | -88.6603 | -78.0891
22284 | -33.1189 | -80.0542
22309 | -2.3344 | -80.9059
22335 | 34.765 | -80.9522
22360 | 34.765 | -80.9522
22386 | 74.2087 | -78.5991
22411 | 100.2732 | -77.6001
22436 | 105.8097 | -76.2739
22461 | 103.8423 | -74.4001
22486 | 94.49 | -71.6049
22511 | 94.49 | -71.6049
22536 | 71.5133 | -66.655
22561 | 38.1406 | -60.9613
22586 | 38.1406 | -60.9613
22611 | -12.5722 | -52.5948
22636 | -47.5487 | -49.5619
22661 | -117.9759 | -49.1312
22686 | -117.9759 | -49.1312
22711 | -172.3033 | -52.0644
22736 | -204.7134 | -52.9346
22762 | -238.7909 | -57.1007
22786 | -238.7909 | -57.1007
22811 | -254.391 | -61.61
22836 | -248.2988 | -66.1201
22861 | -233.7758 | -69.8845
22886 | -233.7758 | -69.8845
22911 | -197.8833 | -75.6134
22936 | -170.7336 | -77.3334
22961 | -131.5973 | -78.5421
22986 | -131.5973 | -78.5421
23011 | -79.1398 | -81.2922
23036 | -27.2814 | -84.6096
23061 | -27.2814 | -84.6096
23086 | 13.899 | -85.9348
23111 | 41.3942 | -85.9823
23136 | 72.9649 | -83.804
23161 | 94.3314 | -79.7693
23186 | 101.4608 | -76.4194
23211 | 101.4608 | -76.4194
23236 | 97.5986 | -71.8327
23261 | 78.3203 | -68.3793
23286 | 47.568 | -64.8249
23311 | 47.568 | -64.8249
23336 | 5.5154 | -59.6049
23361 | -32.0034 | -56.3469
23386 | -71.4791 | -49.4308
23411 | -124.7721 | -46.705
23436 | -173.6103 | -46.5592
23461 | -215.2422 | -48.2919
23486 | -239.141 | -51.4964
23511 | -239.141 | -51.4964
23536 | -254.1178 | -54.7654
23561 | -249.5802 | -62.7479
23586 | -249.5802 | -62.7479
23611 | -218.9448 | -66.5368
23636 | -193.8761 | -69.5298
23661 | -155.8932 | -72.4718
23686 | -114.5068 | -75.022
23711 | -93.5742 | -76.182
23736 | -62.2972 | -78.0802
23761 | -62.2972 | -78.0802
23786 | -19.0853 | -79.6894
23811 | 33.5042 | -79.2991
23836 | 72.1668 | -78.0327
23861 | 72.1668 | -78.0327
23886 | 102.4392 | -76.6494
23911 | 115.1957 | -76.2392
23936 | 121.6602 | -75.7499
23961 | 112.6541 | -73.8746
23986 | 112.6541 | -73.8746
24011 | 87.8559 | -69.4896
24036 | 42.6645 | -62.3302
24061 | -7.752 | -54.4294
24086 | -7.752 | -54.4294
24111 | -60.7624 | -49.5602
24136 | -104.0834 | -47.8502
24161 | -148.1739 | -48.4034
24186 | -193.8507 | -51.0834
24211 | -229.8052 | -55.363
24236 | -229.8052 | -55.363
24261 | -243.8446 | -60.3921
24286 | -240.9313 | -63.6005
24311 | -219.0639 | -66.6618
24336 | -197.2153 | -68.7022
24361 | -169.2166 | -70.5989
24386 | -138.4275 | -72.4506
24411 | -138.4275 | -72.4506
24436 | -92.7252 | -75.2611
24461 | -44.2041 | -78.6068
24486 | -44.2041 | -78.6068
24511 | 15.8768 | -80.2749
24536 | 69.8135 | -78.4935
24561 | 97.1273 | -77.5316
24586 | 97.1273 | -77.5316
24611 | 126.5451 | -75.9577
24636 | 126.5451 | -75.9577
24661 | 130.201 | -72.1451
24686 | 113.4171 | -69.094
24711 | 91.8418 | -65.3269
24736 | 51.6041 | -58.6512
24761 | 51.6041 | -58.6512
24786 | 0.72638 | -52.8918
24811 | -54.6398 | -49.301
24836 | -116.33 | -48.9733
24861 | -157.5727 | -49.5991
24886 | -195.917 | -51.6717
24911 | -225.5573 | -51.1978
24936 | -238.0451 | -52.6802
24961 | -235.8196 | -52.0467
24986 | -235.8196 | -52.0467
25011 | -205.0344 | -60.3472
25036 | -169.674 | -65.3799
25061 | -138.0981 | -68.2899
25086 | -138.0981 | -68.2899
25111 | -92.2211 | -72.1847
25136 | -56.2904 | -73.3101
25161 | -20.0936 | -74.1803
25186 | 23.5263 | -75.6964
25211 | 62.7302 | -76.3565
25236 | 96.582 | -76.0842
25261 | 96.582 | -76.0842
25286 | 114.2364 | -76.2289
25311 | 128.4074 | -74.8591
25336 | 122.8245 | -72.4585
25361 | 110.3303 | -69.3893
25386 | 90.572 | -65.0828
25411 | 61.8716 | -59.667
25436 | 61.8716 | -59.667
25461 | 4.0619 | -47.849
25486 | -50.3054 | -44.8602
25511 | -50.3054 | -44.8602
25536 | -107.2216 | -45.1909
25561 | -167.2133 | -47.4486
25586 | -216.4365 | -47.4741
25611 | -250.1864 | -50.0651
25636 | -250.1864 | -50.0651
25661 | -260.4605 | -55.1466

## bodePlotI
Time (ms) | y target (mm) | y tip (mm)
0 | -220.4329 | -148.3593 | Frequency of Target
25 | -220.4329 | -148.3593 | Peak A time | Peak B time | diff (ms) | diff (s) | Frequency (hz)
50 | -220.7053 | -148.3283 | 7422 | 7923 | 501 | 0.501 | 1.996
76 | -220.7053 | -148.3283 | 7923 | 8399 | 476 | 0.476 | 2.1008
102 | -219.9524 | -148.3355 | 8399 | 8899 | 500 | 0.5 | 2
127 | -219.9524 | -148.3355 | 8899 | 9474 | 575 | 0.575 | 1.7391
153 | -218.1074 | -148.332 | 9474 | 10000 | 526 | 0.526 | 1.9011
178 | -215.9225 | -148.328 | 10000 | 10526 | 526 | 0.526 | 1.9011
204 | -209.8966 | -148.3453 | 10526 | 11001 | 475 | 0.475 | 2.1053
229 | -200.5518 | -148.4444 | 11001 | 11501 | 500 | 0.5 | 2
254 | -200.5518 | -148.4444 |  |  |  | Average | 1.9679
279 | -189.1166 | -148.3409
304 | -159.3539 | -148.3444
329 | -159.3539 | -148.3444
354 | -117.7861 | -148.3376
379 | -87.9883 | -148.3343
404 | -53.6353 | -148.3455
429 | -11.0575 | -148.3345
454 | 19.7921 | -148.708
479 | 38.6046 | -148.2435
504 | 68.1319 | -146.0086 | Arm Response
529 | 90.1451 | -143.0139 | Peak (mm) | Trough (mm) | Amp (mm) | Peak targ (ms) | Peak tip(ms) | diff(s) | phase(deg)
554 | 90.1451 | -143.0139 | -70.7 | -101.7 | 31 | 6922 | 7172 | 0.25 | 177.1146
579 | 92.7339 | -139.8636 | -53.18 | -79.48 | 26.3 | 7422 | 7647 | 0.225 | 159.4032
604 | 81.1997 | -136.1215 | -53.16 | -79.14 | 25.98 | 7923 | 8174 | 0.251 | 177.8231
629 | 64.8106 | -133.6875 | -52.96 | -78.33 | 25.37 | 8449 | 8649 | 0.2 | 141.6917
654 | 38.7926 | -125.8791 | -49.7 | -74 | 24.3 | 8949 | 9099 | 0.15 | 106.2688
679 | 6.0088 | -123.6054 |  | Average | 26.59 |  |  | 0.2152 | 152.4603
704 | -46.6478 | -120.4853
729 | -46.6478 | -120.4853
754 | -102.1627 | -115.1159
779 | -150.9273 | -108.4275
804 | -185.1075 | -103.9914
829 | -185.1075 | -103.9914
854 | -237.0911 | -99.1013
879 | -240.39 | -98.5503
904 | -222.0456 | -99.6115
929 | -184.3012 | -101.6487
954 | -133.0462 | -103.6956
979 | -133.0462 | -103.6956
1004 | -77.7317 | -105.7374
1029 | -34.0757 | -106.7158
1054 | 18.7664 | -108.1663
1079 | 18.7664 | -108.1663
1104 | 58.5946 | -110.0013
1129 | 77.1158 | -110.5497
1154 | 84.6763 | -109.7896
1179 | 70.5959 | -105.7941
1204 | 57.7044 | -103.5174
1229 | 57.7044 | -103.5174
1254 | 20.5197 | -98.2742
1279 | -50.5046 | -91.7697
1304 | -50.5046 | -91.7697
1329 | -115.3261 | -87.4333
1354 | -176.9897 | -83.846
1379 | -210.6592 | -81.7959
1404 | -215.1944 | -80.5225
1429 | -195.327 | -81.2777
1454 | -151.2348 | -81.8218
1479 | -94.224 | -83.8061
1504 | -94.224 | -83.8061
1529 | -45.6847 | -85.6652
1554 | 12.7362 | -89.3717
1579 | 60.7129 | -91.643
1604 | 81.9726 | -92.4065
1629 | 95.7471 | -91.0891
1654 | 94.1875 | -87.0946
1679 | 94.1875 | -87.0946
1704 | 75.3782 | -83.0615
1729 | 33.5958 | -76.589
1754 | -21.9743 | -70.8648
1779 | -21.9743 | -70.8648
1804 | -85.2075 | -66.1659
1829 | -130.1341 | -63.0915
1854 | -181.7042 | -61.2907
1879 | -195.2694 | -61.2186
1904 | -178.4527 | -62.9309
1929 | -141.2579 | -67.1478
1954 | -106.8451 | -70.4542
1979 | -106.8451 | -70.4542
2004 | -51.3804 | -76.7135
2029 | 14.7416 | -81.2608
2054 | 55.2685 | -82.087
2079 | 55.2685 | -82.087
2104 | 77.1875 | -81.3991
2129 | 84.8005 | -79.3807
2154 | 64.3952 | -76.5072
2179 | 64.3952 | -76.5072
2204 | 36.0165 | -74.2654
2229 | -13.9217 | -69.6705
2254 | -89.6884 | -62.14
2279 | -89.6884 | -62.14
2304 | -135.5574 | -57.5681
2331 | -191.3173 | -50.4083
2356 | -193.5959 | -51.9419
2381 | -163.7312 | -55.7963
2406 | -163.7312 | -55.7963
2431 | -132.5377 | -64.686
2456 | -62.6137 | -73.3326
2481 | -62.6137 | -73.3326
2506 | 6.549 | -78.4188
2531 | 45.1926 | -79.3496
2556 | 45.1926 | -79.3496
2581 | 79.9655 | -80.1374
2606 | 91.5531 | -79.0162
2631 | 78.3172 | -79.0501
2656 | 78.3172 | -79.0501
2681 | 35.2567 | -80.3205
2706 | -16.3222 | -81.3936
2731 | -16.3222 | -81.3936
2756 | -95.9699 | -80.2776
2781 | -95.9699 | -80.2776
2806 | -168.6004 | -74.9445
2831 | -214.6756 | -70.541
2856 | -219.9156 | -70.4802
2881 | -198.4025 | -73.3688
2906 | -198.4025 | -73.3688
2931 | -159.366 | -80.0198
2956 | -95.4778 | -87.9594
2981 | -56.1715 | -91.816
3006 | -56.1715 | -91.816
3031 | -19.8125 | -93.826
3056 | 39.2733 | -94.5586
3082 | 56.7339 | -93.3446
3107 | 56.7339 | -93.3446
3134 | 63.094 | -90.1123
3159 | 63.094 | -90.1123
3184 | 13.9289 | -85.4425
3209 | 13.9289 | -85.4425
3234 | -17.1369 | -84.0724
3259 | -66.4921 | -81.0141
3284 | -107.1556 | -78.1696
3309 | -144.5307 | -74.9365
3334 | -144.5307 | -74.9365
3359 | -205.5623 | -70.3583
3384 | -235.2902 | -70.7605
3409 | -240.1025 | -74.7572
3434 | -240.1025 | -74.7572
3459 | -217.1309 | -80.5694
3484 | -184.2865 | -85.9085
3509 | -139.5469 | -90.7531
3534 | -101.7803 | -93.0639
3559 | -101.7803 | -93.0639
3584 | -51.1065 | -95.3323
3609 | -0.52709 | -98.255
3634 | 35.3452 | -99.9785
3659 | 35.3452 | -99.9785
3684 | 69.7176 | -101.7347
3709 | 74.1718 | -100.2852
3734 | 58.0925 | -96.9121
3759 | 58.0925 | -96.9121
3784 | 21.4475 | -95.2882
3809 | -14.1842 | -95.4731
3834 | -53.1401 | -95.5083
3859 | -107.1778 | -94.9404
3884 | -145.7689 | -93.4554
3909 | -145.7689 | -93.4554
3934 | -188.1731 | -89.3064
3959 | -209.4604 | -85.3908
3984 | -209.9183 | -80.7237
4009 | -184.7445 | -78.7985
4034 | -157.0034 | -79.1587
4059 | -122.9606 | -81.4991
4084 | -84.0958 | -85.7342
4109 | -29.8397 | -91.0466
4134 | -29.8397 | -91.0466
4159 | 23.66 | -95.3792
4184 | 66.8446 | -96.1621
4210 | 83.8876 | -93.6944
4235 | 83.8876 | -93.6944
4260 | 86.6626 | -86.6306
4285 | 77.215 | -80.6721
4310 | 54.0298 | -74.9397
4335 | 9.6112 | -69.2796
4361 | -27.6762 | -67.0693
4386 | -27.6762 | -67.0693
4411 | -88.6581 | -64.9473
4436 | -123.9569 | -63.981
4461 | -185.7499 | -62.6278
4486 | -202.529 | -61.0992
4511 | -213.0927 | -55.202
4536 | -200.7996 | -54.3134
4561 | -180.0149 | -55.2148
4586 | -145.4366 | -62.0692
4611 | -145.4366 | -62.0692
4636 | -112.1846 | -65.4826
4661 | -56.1745 | -72.8537
4686 | -24.5666 | -76.6159
4711 | -24.5666 | -76.6159
4736 | 12.8575 | -80.4196
4762 | 40.1409 | -82.4688
4786 | 52.2259 | -81.2227
4811 | 52.2259 | -81.2227
4836 | 27.3002 | -75.2111
4861 | 27.3002 | -75.2111
4886 | 0.42278 | -72.4277
4911 | -41.8262 | -71.3124
4936 | -87.3761 | -72.8619
4961 | -123.0632 | -73.9748
4986 | -123.0632 | -73.9748
5011 | -162.623 | -76.7126
5036 | -183.6941 | -76.6694
5061 | -191.5856 | -76.8453
5086 | -169.5347 | -76.6885
5111 | -143.3237 | -77.8219
5139 | -95.0184 | -81.195
5163 | -95.0184 | -81.195
5189 | -11.0479 | -90.0173
5214 | -11.0479 | -90.0173
5239 | 44.6737 | -97.1595
5264 | 64.194 | -98.7403
5289 | 74.5918 | -97.7709
5314 | 72.1041 | -93.0411
5339 | 72.1041 | -93.0411
5364 | 39.2413 | -83.4107
5389 | 9.2951 | -77.9209
5414 | -56.584 | -71.3598
5439 | -97.9558 | -69.1347
5464 | -139.7258 | -67.66
5489 | -139.7258 | -67.66
5514 | -190.7639 | -66.5646
5539 | -205.8435 | -66.225
5564 | -214.4997 | -68.8171
5589 | -214.4997 | -68.8171
5614 | -185.7222 | -73.3374
5640 | -136.4455 | -79.4624
5665 | -136.4455 | -79.4624
5690 | -87.5624 | -83.4698
5715 | -52.1979 | -86.4395
5740 | -5.3165 | -88.6019
5765 | 23.2253 | -89.5166
5791 | 47.4536 | -91.3042
5816 | 47.4536 | -91.3042
5841 | 55.9437 | -90.9839
5866 | 48.9015 | -90.2309
5891 | 25.1202 | -88.1387
5916 | -13.1489 | -83.9754
5941 | -47.9751 | -81.1975
5966 | -47.9751 | -81.1975
5991 | -101.253 | -78.2094
6016 | -134.516 | -76.4115
6041 | -167.1539 | -75.507
6066 | -197.176 | -75.5698
6091 | -209.3188 | -76.8303
6116 | -191.8618 | -80.1248
6141 | -191.8618 | -80.1248
6166 | -143.9433 | -85.3169
6191 | -106.2715 | -89.147
6216 | -52.3919 | -92.7543
6241 | -52.3919 | -92.7543
6266 | 1.5187 | -96.4826
6291 | 45.5545 | -99.5211
6316 | 75.5312 | -99.9646
6341 | 86.3608 | -98.3818
6366 | 85.3202 | -95.4032
6397 | 85.3202 | -95.4032
6422 | 73.5164 | -91.3447
6447 | 73.5164 | -91.3447
6472 | 28.4048 | -84.5718
6497 | -35.6525 | -79.7622
6522 | -35.6525 | -79.7622
6547 | -149.5608 | -74.5904
6572 | -149.5608 | -74.5904
6597 | -185.3185 | -73.0464
6622 | -206.1753 | -71.0373
6647 | -206.1753 | -71.0373
6672 | -154.5014 | -73.4742
6697 | -154.5014 | -73.4742
6722 | -97.5705 | -78.5937
6747 | -72.6491 | -80.8671
6773 | -32.3418 | -83.7945
6797 | 29.2451 | -87.6769
6822 | 67.6228 | -88.4132
6847 | 67.6228 | -88.4132
6872 | 92.2513 | -86.3466
6897 | 94.2376 | -83.0403
6922 | 94.2376 | -83.0403
6947 | 61.9054 | -75.7598
6972 | 31.7161 | -72.2813
6997 | -5.0029 | -69.803
7022 | -62.7609 | -66.2908
7047 | -94.4756 | -64.3194
7072 | -94.4756 | -64.3194
7097 | -166.5955 | -59.1584
7122 | -203.0837 | -53.1778
7147 | -194.4385 | -53.1827
7172 | -194.4385 | -53.1827
7197 | -168.3753 | -55.363
7222 | -136.8545 | -63.136
7247 | -87.5405 | -69.0716
7272 | -35.5892 | -74.3746
7297 | 13.819 | -78.2767
7322 | 13.819 | -78.2767
7347 | 58.5282 | -79.4854
7372 | 58.5282 | -79.4854
7397 | 77.1089 | -78.7403
7422 | 75.5735 | -77.4204
7447 | 61.886 | -76.2469
7472 | 39.1214 | -74.451
7497 | -3.479 | -71.2048
7522 | -42.9348 | -68.1177
7547 | -102.8517 | -63.0429
7572 | -145.2703 | -59.3774
7597 | -145.2703 | -59.3774
7622 | -195.6769 | -53.1634
7647 | -198.4968 | -53.6823
7672 | -176.0425 | -56.7349
7697 | -176.0425 | -56.7349
7722 | -141.3312 | -65.3087
7747 | -99.2689 | -69.3544
7774 | -50.1237 | -73.0908
7798 | -50.1237 | -73.0908
7823 | -2.0706 | -75.1687
7848 | 31.0873 | -76.9403
7873 | 63.0547 | -78.4517
7898 | 77.5823 | -79.1435
7923 | 77.5823 | -79.1435
7948 | 70.183 | -77.6002
7973 | 41.2658 | -74.622
7998 | -6.366 | -70.8271
8023 | -6.366 | -70.8271
8049 | -66.1715 | -68.077
8074 | -133.2003 | -66.0292
8099 | -179.6096 | -65.1177
8124 | -214.4988 | -64.4552
8149 | -214.4988 | -64.4552
8174 | -207.0624 | -64.1749
8199 | -161.4444 | -64.7386
8224 | -127.7561 | -65.9146
8249 | -90.0374 | -67.5572
8274 | -51.3027 | -69.805
8299 | -51.3027 | -69.805
8324 | 0.0422 | -73.7457
8349 | 32.2844 | -77.7628
8374 | 66.1275 | -80.37
8399 | 85.0763 | -80.4434
8424 | 88.8082 | -78.7724
8449 | 88.8082 | -78.7724
8474 | 74.924 | -75.028
8499 | 50.2165 | -70.8241
8524 | 13.5739 | -66.8785
8549 | -46.2531 | -61.5236
8574 | -113.1624 | -53.7894
8599 | -113.1624 | -53.7894
8624 | -175.8704 | -51.1653
8649 | -205.6992 | -50.7389
8674 | -201.7972 | -52.9641
8699 | -171.9897 | -57.5867
8724 | -144.619 | -64.7213
8749 | -109.1613 | -68.7457
8774 | -109.1613 | -68.7457
8799 | -31.4608 | -73.9857
8824 | 5.248 | -75.5257
8849 | 5.248 | -75.5257
8874 | 47.0947 | -77.6902
8899 | 79.8017 | -78.1202
8924 | 92.4662 | -78.329
8949 | 94.5212 | -77.5637
8974 | 81.0609 | -74.1482
8999 | 81.0609 | -74.1482
9024 | 50.1736 | -68.5154
9049 | -9.9638 | -59.2998
9074 | -9.9638 | -59.2998
9099 | -89.0784 | -49.6341
9124 | -155.4402 | -47.5914
9149 | -155.4402 | -47.5914
9174 | -210.0767 | -48.1731
9199 | -224.6526 | -49.6804
9224 | -208.0182 | -51.1462
9249 | -181.6441 | -53.0198
9274 | -138.0404 | -56.0551
9299 | -99.5259 | -62.0054
9324 | -99.5259 | -62.0054
9349 | -47.7851 | -66.6168
9374 | 14.4619 | -70.8884
9399 | 43.9554 | -72.2255
9424 | 66.2551 | -74.0789
9449 | 66.2551 | -74.0789
9474 | 80.1583 | -73.9907
9499 | 79.6493 | -71.1687
9524 | 65.055 | -69.4553
9549 | 43.5393 | -67.6326
9574 | 43.5393 | -67.6326
9599 | 1.5207 | -65.5363
9624 | -68.4126 | -61.6017
9649 | -114.5167 | -59.3248
9674 | -157.7531 | -56.7674
9699 | -198.7333 | -54.7425
9724 | -210.7021 | -55.8389
9751 | -201.2112 | -57.6455
9775 | -201.2112 | -57.6455
9800 | -157.7097 | -62.7012
9825 | -113.471 | -67.5604
9850 | -73.2019 | -70.437
9875 | -35.2602 | -73.0231
9900 | 2.2171 | -74.717
9925 | 36.2675 | -76.2028
9950 | 70.1452 | -77.2241
9975 | 70.1452 | -77.2241
10000 | 88.8472 | -76.3091
10025 | 90.3231 | -74.9198
10050 | 72.4478 | -71.5468
10075 | 72.4478 | -71.5468
10100 | 32.2068 | -66.8368
10126 | -24.1469 | -62.2255
10151 | -110.9331 | -56.4987
10176 | -127.1527 | -55.3686
10201 | -127.1527 | -55.3686
10226 | -193.0095 | -46.9466
10251 | -197.345 | -46.7232
10276 | -177.4527 | -48.5079
10301 | -139.9971 | -52.1539
10326 | -105.1829 | -55.064
10351 | -53.7533 | -61.7012
10376 | -53.7533 | -61.7012
10401 | -4.7433 | -64.7938
10426 | 28.5556 | -66.2359
10451 | 64.3178 | -67.0271
10476 | 64.3178 | -67.0271
10501 | 83.0443 | -67.3436
10526 | 78.8334 | -66.6969
10551 | 51.8225 | -65.5531
10576 | 17.9691 | -64.6172
10602 | 17.9691 | -64.6172
10626 | -37.4858 | -62.7937
10651 | -84.4489 | -59.4117
10676 | -133.1538 | -56.7527
10701 | -187.1228 | -50.0935
10726 | -210.8438 | -48.4268
10751 | -201.3364 | -48.7719
10776 | -176.647 | -51.0186
10801 | -176.647 | -51.0186
10826 | -138.9251 | -55.7057
10851 | -77.6319 | -65.6355
10876 | -41.1717 | -68.0411
10901 | -4.8765 | -69.4602
10926 | 29.2639 | -70.6023
10951 | 29.2639 | -70.6023
10976 | 68.0087 | -72.3403
11001 | 80.9572 | -72.2555
11026 | 81.6181 | -72.2854
11051 | 81.6181 | -72.2854
11076 | 57.9421 | -70.0936
11101 | 12.7902 | -67.4077
11126 | -31.1291 | -64.3581
11151 | -83.0574 | -59.8576
11176 | -136.3535 | -55.2074
11201 | -193.5764 | -47.1266
11226 | -193.5764 | -47.1266
11251 | -223.2057 | -46.5093
11276 | -210.4496 | -50.66
11301 | -177.1789 | -56.8428
11326 | -146.8952 | -65.0342
11351 | -96.8952 | -68.3783
11376 | -96.8952 | -68.3783
11401 | -58.3024 | -69.8189
11426 | -20.0405 | -71.4227
11451 | 27.0225 | -72.6413
11476 | 72.798 | -75.9314
11501 | 87.5263 | -77.853
11526 | 87.5263 | -77.853
11551 | 88.4821 | -78.7211
11576 | 68.0548 | -77.0962
11601 | 68.0548 | -77.0962
11626 | 27.0779 | -72.4019
11651 | -28.3115 | -68.005
11676 | -91.8531 | -63.1728
11701 | -135.2629 | -59.4235
11726 | -135.2629 | -59.4235
11751 | -178.9135 | -53.7777
11776 | -198.4431 | -54.4011
11801 | -180.858 | -56.0168
11826 | -158.7461 | -62.9809
11851 | -158.7461 | -62.9809
11876 | -119.2887 | -66.5717
11901 | -72.2584 | -70.0547
11926 | -35.8546 | -72.8273
11951 | 10.4537 | -75.4082
11976 | 10.4537 | -75.4082
12001 | 49.2199 | -77.9268
12026 | 73.1633 | -79.7962
12052 | 73.1633 | -79.7962
12077 | 75.6521 | -79.2237
12102 | 52.8543 | -77.6289
12127 | 25.8786 | -75.2615
12152 | -8.6766 | -71.6646
12177 | -47.9587 | -67.7782
12202 | -99.6259 | -61.584
12227 | -99.6259 | -61.584
12252 | -151.6245 | -51.0158
12277 | -183.4584 | -49.06
12302 | -182.4889 | -50.5202
12327 | -182.4889 | -50.5202
12352 | -159.0319 | -55.9013
12377 | -101.6022 | -69.6222
12402 | -101.6022 | -69.6222
12429 | -56.1026 | -74.3678
12453 | -22.3829 | -76.7435
12478 | 18.3911 | -77.5463
12503 | 49.5289 | -77.0891
12528 | 49.5289 | -77.0891
12553 | 64.0198 | -77.0859
12578 | 66.3523 | -77.565
12603 | 60.4379 | -77.6167
12628 | 46.2334 | -77.5282
12653 | 15.6859 | -77.978
12678 | -26.6257 | -78.239
12703 | -26.6257 | -78.239
12728 | -78.3926 | -78.118
12753 | -130.1078 | -76.7928
12778 | -172.5697 | -74.8313
12803 | -195.9005 | -73.5133
12828 | -195.9005 | -73.5133
12853 | -199.025 | -73.064
12878 | -173.9542 | -73.9574
12903 | -135.5457 | -77.0934
12928 | -135.5457 | -77.0934
12953 | -88.0989 | -81.3079
12978 | -23.7662 | -86.7146
13003 | 20.7467 | -90.6797
13029 | 20.7467 | -90.6797
13054 | 66.0583 | -91.4743
13078 | 66.0583 | -91.4743
13103 | 85.7118 | -89.4576
13129 | 84.9712 | -87.1494
13153 | 63.3032 | -83.0094
13178 | 63.3032 | -83.0094
13203 | 26.4585 | -78.6691
13228 | -37.0079 | -73.6311
13253 | -37.0079 | -73.6311
13278 | -109.9278 | -68.3103
13303 | -109.9278 | -68.3103
13328 | -161.3998 | -64.8519
13353 | -198.2358 | -62.6572
13378 | -208.6881 | -62.0552
13403 | -183.8073 | -65.5317
13428 | -183.8073 | -65.5317
13453 | -142.5046 | -70.7169
13478 | -142.5046 | -70.7169
13503 | -88.4001 | -76.218
13528 | -43.1859 | -79.4871
13553 | -10.4215 | -81.9298
13578 | 26.8423 | -83.874
13603 | 26.8423 | -83.874
13628 | 49.1751 | -85.6609
13653 | 52.172 | -85.5447
13679 | 52.172 | -85.5447
13703 | 34.3967 | -82.7968
13728 | 2.4298 | -79.4947
13753 | 2.4298 | -79.4947
13778 | -41.3539 | -77.7004
13804 | -93.5196 | -78.0991
13828 | -134.3041 | -79.784
13854 | -172.525 | -80.1229
13878 | -211.3539 | -79.7281
13903 | -211.3539 | -79.7281
13928 | -212.1597 | -77.8401
13953 | -196.83 | -76.8599
13978 | -162.0276 | -78.6781
14003 | -108.4044 | -81.9324
14028 | -68.2838 | -86.2628
14053 | -11.775 | -90.9024
14078 | 25.7405 | -94.4857
14104 | 25.7405 | -94.4857
14128 | 57.8271 | -96.2863
14153 | 90.074 | -96.6088
14179 | 95.2662 | -94.2829
14203 | 95.2662 | -94.2829
14228 | 74.1402 | -90.53
14254 | 49.4963 | -87.7682
14279 | 49.4963 | -87.7682
14303 | -11.4866 | -84.8007
14328 | -55.4813 | -83.6419
14354 | -101.0484 | -81.6269
14378 | -170.3699 | -79.8328
14404 | -196.0241 | -79.2495
14428 | -196.0241 | -79.2495
14453 | -207.8423 | -79.6921
14478 | -166.337 | -81.3189
14503 | -166.337 | -81.3189
14528 | -114.9599 | -84.3951
14554 | -89.9556 | -85.4806
14578 | -40.873 | -87.9615
14604 | 1.9299 | -90.5877
14630 | 1.9299 | -90.5877
14655 | 33.4038 | -92.5995
14680 | 63.6407 | -93.8135
14704 | 63.6407 | -93.8135
14729 | 70.0973 | -93.2433
14754 | 59.4206 | -91.6732
14779 | 29.8603 | -89.6804
14804 | -0.83417 | -89.1528
14829 | -36.7521 | -89.7288
14854 | -73.6644 | -90.7045
14879 | -113.0932 | -91.5411
14904 | -113.0932 | -91.5411
14929 | -174.2426 | -88.9113
14954 | -201.3721 | -84.8548
14979 | -194.8421 | -81.4063
15005 | -194.8421 | -81.4063
15029 | -162.2693 | -79.8529
15054 | -118.0213 | -79.3823
15079 | -77.8739 | -82.147
15105 | -37.6484 | -85.4803
15129 | 20.9136 | -90.3802
15154 | 20.9136 | -90.3802
15180 | 57.6438 | -92.4607
15205 | 74.0373 | -93.1755
15229 | 77.8717 | -90.9477
15255 | 72.5384 | -87.2989
15279 | 57.6981 | -83.7851
15304 | 27.5001 | -78.4297
15329 | 27.5001 | -78.4297
15355 | -2.8012 | -75.5826
15379 | -51.174 | -73.0107
15404 | -102.9349 | -69.0847
15429 | -141.0977 | -65.9588
15454 | -181.6911 | -60.959
15479 | -181.6911 | -60.959
15505 | -203.4561 | -58.3056
15530 | -194.0552 | -58.0173
15555 | -168.4315 | -61.4127
15580 | -139.3283 | -65.6383
15605 | -139.3283 | -65.6383
15630 | -94.9635 | -70.9849
15655 | -48.0953 | -76.3248
15680 | -15.2267 | -78.3222
15705 | -15.2267 | -78.3222
15730 | 29.8587 | -79.721
15755 | 44.8061 | -80.4638
15780 | 49.2488 | -80.8077
15805 | 46.1739 | -80.5918
15830 | 34.3339 | -79.7442
15855 | 4.4425 | -77.6362
15881 | -40.6865 | -76.1597
15906 | -40.6865 | -76.1597
15930 | -111.1879 | -76.2669
15955 | -168.578 | -77.6346
15980 | -168.578 | -77.6346
16006 | -215.9845 | -77.9034
16030 | -235.2918 | -76.4985
16055 | -220.1985 | -75.1183
16081 | -194.9194 | -74.6656